## {965AD0B32C57411CC1788A05F9BCE} (hidden)
3
0 | KOSZTORYS OFERTOWY

## Arkusz1
załącznik. Nr.2
POZYCJE KOSZTORYSU- KOLEKTORY
Lp. | Podstawa | Opis | jedn.obm. | Obmiar | Cena jedn. | Wartość
1 | KNNR 4 0432-03 | Kolektor słoneczny NeoSOL 250 o pow. absorbera 2.53 m2 f-my NEON wraz z zestawami przyłączeniowymi i łącznikami łączącymi kolektory | szt. | 80
2 | KNNR 4 0434-01 | Grupa odpowietrzająca solarna NEON (automatyczny odpowietrznik fi 15 mm z zaworem odcinającym fi 15 mm) - p/a | szt. | 11
3 | KNR 7-08 0301-02 | Szafa sterująca neocontrol 2000 | kpl | 1
4 |  | Zestawy montażowe (trójkąty montażowe) | kpl. | 90
5 |  | Napełnienie instalacji glikolem propylenowym ERGOLIT-ECO | kpl. | 1
6 | KNR 7-24 0148-04 | Montaż konstrukcji wsporczej do zamocowania kolektorów słonecznych z elem.o masie 50 kg | kg | 3900
7 | KNNR 4 0428-03 | Podejścia pod kolektory o śr. 25 mm | kpl. | 10
8 | KNNR 4 0411-02 | Automatyczny zawór równoważący AB-QM Plus fi 20 mm | szt. | 18
9 | KNNR 4 0411-03 | Zawory kulowe fi 25 mm | szt. | 20
10 | KNNR 4 0412-06 | Odpowierznik automatyczny fi 15 mm | szt. | 10
11 | KNR 7-07 0101-01 | Pompa obiegu solarnego GRUNDFOS TPED 40-160/4S | kpl. | 1
12 | KNNR 4 0524-03 | Zawory bezpieczeństwa instalacji solarnej SYR 2115 1" 6 bar | szt. | 1
13 | KNNR 4 0511-09 | Naczynia przeponowe REFLEX S 600 | szt. | 2
14 | KNNR 4 0411-07 | Filtr siatkowy fi 65 mm | szt. | 1
15 | KNNR 4 0508-02 | Wymiennik ciepła fi 1200 mm V=3,25 m3 z wężownicą 5,5 m2 z podporami "Instal Rzeszów" | szt. | 2
16 | KNNR 4 0524-03 | Zawory bezpieczeństwa do c.w.u.SYR 2115 1" 6 bar | szt. | 2
17 | KNNR 4 0511-09 | Naczynia przeponowe REFLEX DIT5 300 | szt. | 1
18 | KNNR 4 0411-05 | Zawór trójdrogowy DANFOSS HRE 40 z siłownikiem Wsp. do R - 1,5 | szt. | 1
19 | KNR 7-08 0205-01 | Regulator NEON neocontrol 1.2 | szt | 1
20 | KNR 7-08 0205-01 | Regulator NEON neocontrol 1.1 | szt | 2
21 | KNNR 4 0411-03 | Kurek spustowy fi 25 mm | szt. | 5
22 | KNR 7-07 0101-01 | Pompa GRUNDFOS UPE 32-80B | kpl. | 1
23 | KNNR 4 0521-09 | Zawór zwrotny fi 100 mm | szt. | 1
24 | KNR 7-08 0102-01 | Licznik ciepła fi 25 mm | szt | 1
25 | KNR 7-08 0102-01 | Przelicznik elektroniczny LEC | szt | 1
26 | KNNR 4 0411-04 | Zasuwa fi 32 mm | szt. | 1
27 | KNNR 4 0122-01 | Dodatki za wykonanie obustronnych podejść do wodomierzy o śr. nominalnej 25 mm w rurociągach stalowych | kpl. | 1
28 | KNNR 4 0140-03 | Wodomierze fi 25 mm | kpl. | 1
29 | KNNR 4 0510-01 | Zbiornik na glikol o pojemności całkowitej 100 dm3 | szt. | 1
30 | KNNR 4 0411-07 | Zasuwa fi 65 mm | szt. | 1
31 | KNNR 4 0411-04 | Zawór odcinający fi 32 mm | szt. | 2
32 | KNNR 4 0411-05 | Zawór odcinający fi 40 mm | szt. | 1
33 | KNNR 4 0521-09 | Filtr siatkowy fi 100 mm | szt. | 1
34 | KNNR 4 0411-07 | Zawór odcinający fi 65 mm | szt. | 14
35 | KNNR 4 0531-04 | Manometry 0-10 bar montowane wraz z wykonaniem tulei | szt. | 7
36 | KNNR 4 0521-09 | Zawór odcinający fi 100 mm | szt. | 6
37 | KNNR 4 0411-04 | Zawór zwrotny fi 32 mm | szt. | 1
38 | KNNR 4 0531-03 | Termometry 0-100 C tarczowe montowane wraz z wykonaniem tulei | szt. | 4
39 | KNNR 4 0411-07 | Zawór zwrotny fi 65 mm | szt. | 1
40 | KNNR 4 0405-06 | Rurociągi w instalacjach c.o. miedziane o śr. zewnętrznej 28 mm o połączeniach lutowanych na ścianach w budynkach | m | 159
41 | KNNR 4 0403-03 | Rurociągi w instalacjach c.o. stalowe o śr. nominalnej 25 mm o połączeniach spawanych na ścianach w budynkach | m | 2
42 | KNNR 4 0403-04 | Rurociągi stalowe o śr. nominalnej 32 mm o połączeniach spawanych na ścianach w budynkach | m | 14
43 | KNNR 4 0403-05 | Rurociągi stalowe o śr. nominalnej 40 mm o połączeniach spawanych na ścianach w budynkach | m | 2
44 | KNNR 4 0403-06 | Rurociągi stalowe o śr. nominalnej 50 mm o połączeniach spawanych na ścianach w budynkach | m | 29
45 | KNNR 4 0403-07 | Rurociągi w instalacjach c.o. stalowe o śr. nominalnej 65 mm o połączeniach spawanych na ścianach w budynkach | m | 48
46 | KNNR 4 0128-02 | Płukanie instalacji krotność = 3 | m | 95
47 | KNNR 4 0406-02 | Próby szczelności instalacji z rur stalowych i miedzianych w budynkach niemieszkalnych - robocizna | m | 95
48 | KNNR 4 0406-02 | Próby szczelności instalacji z rur stalowych i miedzianych w budynkach niemieszkalnych - materiały | próba | 1
49 | KNR 7-12 0101-04 | Czyszczenie przez szczotkowanie ręczne do trzeciego stopnia czystości rurociągów o śr.zewn.do 57 mm | m2 | 7.75
50 | KNR 7-12 0101-05 | Czyszczenie przez szczotkowanie ręczne do trzeciego stopnia czystości rurociągów o średnicy zewnętrznej 58-219 mm (stan wyjściowy powierzchni B) | m2 | 11.47
51 | KNR 7-12 0105-04 | Odtłuszczanie rurociągów | m2 | 19.22
52 | KNR 7-12 0207-0401 | Malowanie pędzlem farbami do gruntowania termoodpornymi rurociągów o śr.zewn.do 57 mm | m2 | 7.75
53 | KNR 7-12 0207-05 | Malowanie pędzlem farbami do gruntowania termoodpornymi rurociągów o średnicy zewnętrznej 58-219 mm | m2 | 11.47
54 | KNR 7-12 0215-0401 | Malowanie pędzlem emaliami termoodpornymi rurociągów o śr.zewn.do 57 mm | m2 | 7.75
55 | KNR 7-12 0215-05 | Malowanie pędzlem emaliami termoodpornymi rurociągów o średnicy zewnętrznej 58-219 mm | m2 | 11.47
56 | KNNR 4 0106-04 | Rurociągi stalowe ocynkowane o śr.nominalnej 32 mm o połączeniach gwintowanych, na ścianach w budynkach niemieszkalnych | m | 6
57 | KNNR 4 0106-05 | Rurociągi stalowe ocynkowane o śr.nominalnej 40 mm o połączeniach gwintowanych, na ścianach w budynkach niemieszkalnych | m | 31
58 | KNNR 4 0106-07 | Rurociągi stalowe ocynkowane o śr.nominalnej 65 mm o połączeniach gwintowanych, na ścianach w budynkach niemieszkalnych | m | 36
59 | KNNR 4 0106-09 | Rurociągi stalowe ocynkowane o śr.nominalnej 100 mm o połączeniach gwintowanych, na ścianach w budynkach niemieszkalnych | m | 35
60 | KNNR 4 0128-02 | Płukanie instalacji wodociągowej w budynkach niemieszkalnych | m | 108
61 | KNNR 4 0126-04 | Próba szczelności instalacji wodociągowych z rur żeliwnych, stalowych i miedzianych w budynkach niemieszkalnych (rurociąg o śr. do 65 mm) | m | 73
62 | KNNR 4 0126-05 | Próba szczelności instalacji wodociągowych z rur żeliwnych, stalowych i miedzianych w budynkach niemieszkalnych (rurociąg o śr. do 150 mm) | m | 35
63 | KNNR 8 0112-08 | Włączenie w czynną instalację fi 50 mm | szt | 1
64 | KNNR 8 0112-10 | Włączenie w czynną instalację fi 100 mm | szt | 2
65 |  | Przerobienie istniejącej instalacji | kpl | 1
66 |  | Roboty związane z uruchomieniem instalacji | kpl | 1
67 | KNR 2-16 0311-01 | Izolacja rur wełną mineralną gr. 30 mm | m2 | 24.1
68 | KNR 2-16 0311-01 | Izolacja rur wełną mineralną gr. 40 mm | m2 | 1.9
69 | KNR 2-16 0311-01 | Izolacja rur wełną mineralną gr. 50 mm | m2 | 12.2
70 | KNR 2-16 0311-01 | Izolacja rur wełną mineralną gr. 80 mm | m2 | 0.4
71 | KNR 2-16 0311-01 | Izolacja rur wełną szklana Fiber Glass gr. 50 mm | m2 | 61
72 | KNR 2-16 0614-01 | Wzmocnienie izolacji siatką tkana na rurociągach | m2 | 99.6
73 | KNR 2-16 0604-01 | Płaszcze ochronne z blachy alucynk gr. 0.7 mm na izolacji rurociągów | m2 | 99.6
74 | KNZ 15 31-04 | Montaż otulin termoizolacyjnych PU dla rurociągów o śr. 65 mm, gr. izolacji 40 mm | m | 186
75 |  | Dostawa rur na tuleje ochronne | kpl. | 1
76 | KNR 7-24 0148-02 | Montaż konstrukcji wsporczej do zamocowania rurociągów z elem.o masie 5 kg | kg | 50
77 |  | Roboty elektryczne - okablowanie instalacji | kpl. | 1
78 |  | Odbiór UDT | kpl. | 1
79 |  | Przeszkolenie obsługi | kpl. | 1
80 |  | Oznakowanie instalacji | kpl. | 1
81 | KNR 4-01 0212-01 | Rozbiórka elementów konstrukcji betonowych niezbrojonych o grubości do 15 cm | m3 | 3.75
82 | KNR 4-01 0108-11 0108-12 | Wywiezienie gruzu spryzmowanego samochodami samowyładowczymi na odległość 15 km | m3 | 3.75
83 |  | Koszt składowania gruzu | m3 | 3.75
84 | KNR 2-01 0317-0201 | Wykopy liniowe o ścianach pionowych pod fundamenty, rurociągi, kolektory w gruntach suchych kat.III-IV z wydobyciem urobku łopatą lub wyciągiem ręcznym; głębokość do 1.5 m, szerokość 0.8-1.5 m | m3 | 30
85 | KNR 2-02 1101-07 | Podkłady z ubitych materiałów sypkich na podłożu gruntowym | m3 | 1.25
86 | KNR 2-02 1101-01 | Podkłady betonowe na podłożu gruntowym, chudy beton | m3 | 1.25
87 | KNR 2-02 0209-01 | Fundament żelbetoy, okrągły, beton B-20 | m3 | 6.4
88 | KNR 2-02 0290-01 | Przygotowanie i montaż zbrojenia elementów budynków i budowli - pręty gładkie | t | 0.08
89 | KNR 2-02 0290-02 | Przygotowanie i montaż zbrojenia elementów budynków i budowli - pręty żebrowane | t | 0.49
90 | KNR 13-12 0404-05 | Przygotowanie i montaż marek stalowych (pręty gwintowane ocynkowane dł. 0,6 m -100 szt) 0.100 t | t | 0.1
91 | KNR 2-02 0604-02 | Izolacje przeciwwilgociowe dwiema warstwami papy na lepiku na gorąco fundamentów betonowych | m2 | 25
92 | KNR 2-02 0603-01 | Izolacje przeciwwilgociowe powłokowe bitumiczne pionowe - wykonywane na zimno z emulsji asfaltowej - pierwsza warstwa | m2 | 81.64
93 | KNR 2-02 0603-02 | Izolacje przeciwwilgociowe powłokowe bitumiczne pionowe - wykonywane na zimno z emulsji asfaltowej - druga warstwa | m2 | 81.64
94 | KNR 2-01 0320-0201 | Zasypywanie wykopów liniowych o ścianach pionowych w gruntach kat.III-IV; głębokość do 1.5 m, szerokość 0.8-1.5 m - obsypanie fundamentów | m3 | 25.2
95 | KNR 2-01 0236-02 | Zagęszczenie wykopów ubijakami mechanicznymi; grunty spoiste kat. III-IV | m3 | 25.2
96 | KNR 4-01 0108-06 0108-08 | Wywóz ziemi samochodami samowyładowczymi na odległość 5 km grunt.kat. III | m3 | 4.8
97 | KNR 4-01 0203-01 | Uzupełnienie betonu przy fundamentach | m3 | 3.15
98 | KNR 2-01 0125-02 | Ręczne usunięcie warstwy ziemi urodzajnej (humusu) o grubości do 15 cm z darnią z przerzutem | m2 | 66
99 | KNR 2-01 0205-04 0214-04 | Roboty ziemne wykon.koparkami podsiębiernymi o poj.łyżki 0.25 m3 w gr.kat.III z transp.urobku samochod.samowyładowczymi na odległość 5 km | m3 | 19.8
100 |  | Opłata za składowanie ziemi | m3 | 19.8
101 | KNR 2-01 0215-04 | Wykopy oraz przekopy wykonywane koparkami przedsiębiernymi 0.25 m3 na odkład w gruncie kat.III | m3 | 63.36
102 | KNR 2-01 0317-0201 | Wykopy liniowe o ścianach pionowych pod fundamenty, rurociągi, kolektory w gruntach suchych kat.III-IV z wydobyciem urobku łopatą lub wyciągiem ręcznym; głębokość do 1.5 m, szerokość 0.8-1.5 m | m3 | 15.84
103 | KNR 2-01 0322-11 | Ażurowe umocnienie pionowych ścian wykopów liniowych o głębok.do 3.0 m wypraskami w grunt.suchych kat.III-IV wraz z rozbiór.(dod.za dalszy 1m szer.) | m2 | 201
104 | KNNR 4 1411-01 | Podłoża pod kanały i obiekty z materiałów sypkich grub. 10 cm - podsypka piaskowa | m3 | 6.6
105 | KNNR 4 1411-03 | Podłoża pod kanały i obiekty z materiałów sypkich grub. 20 cm - obsypka piaskowa | m3 | 13.2
106 | KNR 2-01 0320-0201 | Zasypywanie wykopów liniowych o ścianach pionowych w gruntach kat.III-IV; głębokość do 1.5 m, szerokość 0.8-1.5 m | m3 | 15.84
107 | KNR 2-01 0230-01 | Zasypywanie wykopów spycharkami z przemieszczeniem gruntu na odl. do 10 m w gruncie kat. I-III | m3 | 43.83
108 | KNR 2-01 0236-02 | Zagęszczenie wykopów ubijakami mechanicznymi; grunty spoiste kat. III-IV | m3 | 59.67
109 | KNR 2-21 0218-01 | Rozścielenie ziemi urodzajnej ręczne z przerzutem na terenie płaskim | m3 | 9.9
110 | KNR 2-21 0401-02 | Wykonanie trawników dywanowych siewem na gruncie kat. III bez nawożenia | m2 | 66
111 | KNR 7-28 0204-08 | Przebicie otworów dla przewodów instalacyjnych o średnicy do 150 mm w ścianach betonowych o grubości do 50 cm Wsp. do R - 2,5 | otw. | 2
112 | KNR-W 2-19 0306-05 | Rury ochronne dwudzielne AROT fi 110 mm | m | 2
113 | KNR-W 2-20 0501-02 | Montaż rur preizolowanych o średnicy do 76.1/140 mm (grubość ścianki 2.9 mm) | m | 170
114 | KNR-W 2-20 0503-02 | Spawanie ręczne gazowe rur preizolowanych o średnicy do 88.9/160 mm (grubość ścianki 3.2 mm) ze stali weglowych i niskostopowych. Spoiny badane radiologicznie | złącz. | 49
115 | KNR-W 2-20 0505-04 | Montaż muf składanych dwuczęściowych o średnicy rury osłonowej 140 mm i średnica zewnętrzna rury stalowej do 76.1 mm | muf. | 22
116 | KNR-W 2-20 0510-03 | Montaż muf kolan łukowych 90 st. na rurach osłonowych o średnicy do 140 mm | kol. | 14
117 | KNR-W 2-20 0521-01 | Połączenia przewodów alarmowych na mufie | połącz. | 22
118 | KNR-W 2-20 0521-02 | Połączenia przewodów alarmowych na kolanie | połącz. | 14
119 | KNR-W 2-20 0522-02 | Montaż elementów systemu alarmowego - kabel (5 m) | szt. | 34
120 | KNR-W 2-20 0523-01 | Testowanie instalacji alarmowej - pomiar pierwszy | pom. | 1
121 | KNR-W 2-20 0523-02 | Testowanie instalacji alarmowej - pomiar następny | pom. | 1
122 |  | Dostawa elementów sieci preizolowanej | kpl | 1
123 | KNR-W 2-20 0207-01 | Próby szczelności rurociągów sieci cieplnych o średnicy do 150 mm | m | 170
124 | KNR 4-01 0212-01 | Rozbiórka elementów konstrukcji betonowych niezbrojonych o grubości do 15 cm - posadzka | m3 | 0.1
125 | KNR 4-01 0108-11 0108-12 | Wywiezienie gruzu spryzmowanego samochodami samowyładowczymi na odległość 15 km | m3 | 0.1
126 |  | Koszt składowania gruzu | m3 | 0.1
127 | KNR 4-01 0106-02 | Wykopy nieumocnione o ścianach pionowych wykonywane wewnątrz budynku przy istniejących fundamentach | m3 | 1.2
128 | KNR 4-01 0106-03 | Wykopy nieumocnione o ścianach pionowych wykonywane wewnątrz budynku - zasypanie ziemią z ukopów | m3 | 1.2
129 | KNR 4-01 0803-02 | Uzupełnienie posadzki betonowej o powierzchni 1.0-5.0 m2 w jednym miejscu z zatarciem na gładko | m2 | 1
130 | KNR 7-28 0203-07 | Przebicie otworów dla przewodów instalacyjnych o średnicy do 150 mm w ścianach murowanych o grub. 1 ceg. | otw. | 1
131 | KNR 2-02 0205-01 | Cokoły pod kotły, beton B-20 - ręczne układanie betonu | m3 | 0.8
132 | KNR 2-02 0290-02 | Przygotowanie i montaż zbrojenia elementów budynków i budowli - pręty żebrowane | t | 0.1
133 | NNRNKB 202 1134-01 | Gruntowanie podłoży preparatami gruntujacymi - powierzchnie posadzek | m2 | 68.35
134 | KNR 4-01 1204-02 | Dwukrotne malowanie farbami emulsyjnymi starych tynków wewnętrznych ścian | m2 | 96.75
135 | KNR 4-01 1204-01 | Dwukrotne malowanie farbami emulsyjnymi starych tynków wewnętrznych sufitów | m2 | 68.35
136 | KNR 0-12II 1118-09 | Posadzki płytkowe z kamieni sztucznych GRES ; płytki 30x30 cm układane na klej metodą kombinowaną | m2 | 68.35
137 | KNR 4-01 1212-02 | Dwukrotne malowanie farbą olejną powierzchni metalowych pełnych szpachlowanych jednokrotnie - drzwi stalowe | m2 | 8
138 |  | Przełożenie instalacji elektrycznej | kpl | 1
razem