## płyty do osteosyntezy
ZAŁĄCZNIK NR.2 do siwz
Lp. | Nazwa oraz parametry | Ilość | J.m. | Cena jednostkowa netto [PLN] | Wartość netto [PLN] | Stawka VAT | Wartość VAT [PLN] | Wartość brutto [PLN] | producent / nr katalogowy
1 | 2 | 3 | 4 | 5 | 6 | 7 | 8 | 9 | 9
1 | Tytanowe płytki do zespoleń złamań nasady dalszej kości promieniowej, anatomiczne i uniwersalne dłoniowe oraz kolumnowe promieniowe i łokciowe, z otworami niegwintowanymi do śrub i kołków o średnicy 2.0 mm, 2.3 mm i 2.7 mm korowych i blokowanych z nagwintowanymi głowami, które blokują się w płycie przez wytworzenie gwintu w otworze w trakcie wkręcania, bez konieczności stosowania śrubokrętu dynamometrycznego. Możliwość ustawienia kąta wprowadzenia śruby blokowanej w zakresie +/- 15° | 30 | szt.
2 | Śruba blokowana tytanowa, ø 2.7 mm, dł. 10-26 mm | 50 | szt.
3 | Śruba blokowana tytanowa, ø 2.3 mm, dł. 10-38 mm | 50 | szt.
4 | Śruba korowa tytanowa (pełny lub częściowy gwint), ø 2.7 mm, dł. 10-26 mm | 40 | szt.
5 | Śruba korowa tytanowa, ø 2.3 mm, dł. 10-38 mm | 40 | szt.
6 | Kołek blokowany tytanowy (częściowy gwint), ø 2.7 mm, dł. 16-26 mm | 5 | szt.
7 | Kołek blokowany tytanowy, ø 2.0 mm, dł. 16-26 mm | 5 | szt.
8 | Tytanowe płytki anatomiczne do zespoleń złamań nasady dalszej kości ramieniowej i części bliższej kości łokciowej. W skład systemu wchodzą płytki blokowane od strony przyśrodkowej, płytki blokowane od strony bocznej nasady dalszej kości ramieniowej (prawe i lewe), płytki blokowane od strony tylno-przyśrodkowej (prawe i lewe), płytki blokowane od strony tylno-bocznej nasady dalszej kości ramieniowej (prawe i lewe) i płytki blokowane na wyrostek łokciowy (prawe i lewe). Ilość otworów: od 4 do 12. Otwory niegwintowane do śrub o średnicy 2.7 mm i 3.5 mm korowych i blokowanych z nagwintowanymi głowami, które blokują się w płycie przez wytworzenie gwintu w otworze w trakcie wkręcania, bez konieczności stosowania śrubokrętu dynamometrycznego. Możliwość ustawienia kąta wprowadzenia śruby blokowanej w zakresie +/- 15°. W części trzonowej płytki otwory blokująco-kompresyjne | 8 | szt.
9 | Śruba blokowana tytanowa ø 3.5 mm, dł. 8-70 mm | 15 | szt.
10 | Śruba blokowana tytanowa ø 2.7 mm, dł. 8-70 mm | 15 | szt.
11 | Śruba korowa tytanowa ø 3.5 mm, dł. 8-70 mm | 15 | szt.
12 | Śruba korowa tytanowa ø 2.7 mm, dł. 8-70 mm | 15 | szt.
13 | Stalowa płyta ukształtowana anatomicznie do dalszej nasady kości udowej, boczna, prawa/lewa. Ilość otworów w trzonie: 4, 6, 8, 10, 12, 14 i 16. Długość płyty: 130, 166, 202, 238, 274, 310 i 343 mm. W części nasadowej płyty 5 otworów gwintowanych pod śruby blokowane ø 5.0 mm i 3 otwory niegwintowane pod śruby gąbczaste ø 6.5 mm. W trzonie płyty otwory standardowe pod śruby korowe ø 4.5 mm (z możliwością nagwintowania pod śruby blokowane ø 5.0 mm) oraz otwory gwintowane pod śruby blokowane ø 5.0 mm. Na całej długości płyty otwory do wprowadzenia drutów Kirschnera. Możliwość zastosowania przeziernego celownika | 5 | szt.
14 | Stalowa śruba blokująca ø 5.0 mm, dł. 14-95 mm | 25 | szt.
15 | Stalowa śruba korowa ø 4.5 mm, dł. 14-95 mm | 25 | szt.
16 | Stalowa śruba gąbczasta ø 6.5 mm (dł. gwintu 16 mm, 32 mm lub pełny), dł. śruby 60-95 mm | 10 | szt.
17 | Tytanowe płytki anatomiczne do zespoleń kości stopy, śródstopia, kości piętowej, grubość płytek 1.0-1.5 mm, kształty: H, prostokątna, szeroka prosta, T, wygięta, L, ukośna T, 3D, piętowa standardowa i siatkowa. Otwory niegwintowane do śrub o średnicy 2.7 i 3.5 mm korowych i blokowanych z nagwintowanymi głowami, które blokują się w płycie przez wytworzenie gwintu w trakcie wkręcania, bez konieczności stosowania śrubokrętu dynamometrycznego. Możliwość ustawienia kąta wprowadzenia śruby blokowanej w zakresie +/- 15° | 10 | szt.
18 | Śruba blokowana tytanowa ø 3.5 mm, dł. 10-70 mm | 40 | szt.
19 | Śruba blokowana tytanowa ø 2.7 mm, dł. 8-50 mm | 40 | szt.
20 | Śruba korowa tytanowa ø 3.5 mm, dł. 10-70 mm | 25 | szt.
21 | Śruba korowa tytanowa ø 2.7 mm, dł. 8-50 mm | 25 | szt.
22 | Tytanowe płytki anatomiczne do zespoleń złamań dalszej nasady kości strzałkowej. Grubość płytek w części trzonowej 2.0 mm, w części nasadowej 1.3 mm. Szerokość płytek w części trzonowej 10 mm, w części nasadowej 16 mm. Ilość otworów: 3, 4, 5, 6, 7, 8, 9, 10 i 12. Długość płytek: 77, 89, 101, 113, 125, 137, 149, 161 i 185 mm. Otwory niegwintowane do śrub o średnicy 3.5 mm korowych i blokowanych z nagwintowanymi głowami, które blokują się w płycie przez wytworzenie gwintu w trakcie wkręcania, bez konieczności stosowania śrubokrętu dynamometrycznego. Możliwość ustawienia kąta wprowadzenia śruby blokowanej w zakresie +/- 15° | 10 | szt.
23 | Śruba blokowana tytanowa ø 3.5 mm, dł. 10-70 mm | 30 | szt.
24 | Śruba korowa tytanowa ø 3.5 mm, dł. 10-70 mm | 20 | szt.
25 | Płytki dłoniowe tytanowe, 4-16 otworowe proste, ø 1.2 mm, grubość 0.55 mm | 1 | szt.
26 | Płytki dłoniowe tytanowe, 5-8 otworowe, kształt T, ø 1.2 mm, grubość 0.55 mm | 1 | szt.
27 | Płytki dłoniowe tytanowe, 5 otworowe, prawe i lewe, kształt T zagięte, ø 1.2 mm, grubość 0.55 mm | 1 | szt.
28 | Płytki dłoniowe tytanowe, 5 otworowe, kształt Y, ø 1.2 mm, grubość 0.55 mm | 1 | szt.
29 | Płytki dłoniowe tytanowe, 2x2 otwory, 3x2 otwory, 4x2 otwory, 2x2+2 otwory, ø 1.2 mm, grubość 0.55 mm | 1 | szt.
30 | Płytki dłoniowe tytanowe, 4-16 otworowe proste, ø 1.7 mm, grubość 0.55 mm | 1 | szt.
31 | Płytki dłoniowe tytanowe, 6 otworowe, prawe i lewe, kształt L, ø 1.7 mm, grubość 0.55 mm | 1 | szt.
32 | Płytki dłoniowe tytanowe, 6-10 otworowe, kształt T, Y i Z, ø 1.7 mm, grubość 0.55 mm | 1 | szt.
33 | Płytki dłoniowe tytanowe, 5 otworowe, prawe i lewe, ø 1.7 mm, grubość 0.55 mm | 1 | szt.
34 | Płytki dłoniowe tytanowe, 2x2 otwory, 3x2 otwory, 4x2 otwory, 2x2+2 otwory, kształ H, ø 1.7 mm, grubość 0.55 mm | 1 | szt.
35 | Płytki dłoniowe tytanowe, 8 otworowe szerokie, kształt T, ø 1.7 mm, grubość 0.55 mm | 1 | szt.
36 | Płytki dłoniowe tytanowe, 4-16 otworowe proste, kształt L, T i Z, prawe i lewe, ø 1.7 mm, grubość 1.0 mm | 1 | szt.
37 | Płytki dłoniowe tytanowe, 2x2 otwory, 3x2 otwory, 4x2 otwory, 2x2+2 otwory, ø 1.7 mm, grubość 1.0 mm | 1 | szt.
38 | Płytki dłoniowe tytanowe, 4-16 otworowe proste, wąskie i szerokie, lewe i prawe, kształt L, T, Y i Z, ø 2.3 mm, grubość 1.0 mm | 1 | szt.
39 | Śruby korowe tytanowe, ø 1.2 mm, długość 4-20 mm, skok co 2 mm | 10 | szt.
40 | Śruby korowe tytanowe, ø 1.7 mm, długość 5-24 mm, skok co 2 mm | 10 | szt.
41 | Śruby zabezpieczające tytanowe, ø 1.4 mm, długość 3-9 mm | 1 | szt.
42 | Śruby blokujące tytanowe, ø 1.7 mm, długość 5-24 mm, skok co 2 mm | 10 | szt.
43 | Śruby zabezpieczające tytanowe, ø 1.9 mm, długość 5-12 mm | 1 | szt.
44 | Śruby korowe tytanowe, ø 2.3 mm, długość 6-26 mm, skok co 2 mm | 10 | szt.
45 | Śruby blokujące tytanowe, ø 2.3 mm, długość 6-26 mm, skok co 2 mm | 10 | szt.
46 | Śruby zabezpieczające tytanowe, ø 2.5 mm, długość 6-12 mm | 1 | szt.
47 | Tytanowa dwugwintowa śruba kaniulowana, kompresyjna (typu Herberta), średnica 3.2 mm, długość śruby od 14 do 34 mm, zmiana co 2 mm | 10 | szt.
48 | Stalowa płyta ukształtowana anatomicznie do bliższej nasady kości piszczelowej, boczna, prawa/lewa. Ilość otworów w trzonie: 4, 6, 8, 10, 12, 14. Długości płyty: 95, 121, 147, 173, 199, 225 i 291 mm. W części bliższej płyty 4 otwory gwintowane pod śruby blokowane ø 4.0 mm i 2 otwory niegwintowane pod śruby gąbczaste ø 4.0 mm oraz otwór podpórkowy pod śrubę blokowaną ø 4.0 mm skierowaną we fragment tylno-przyśrodkowy. W trzonie płyty otwory standardowe pod śruby korowe ø 3.5 mm (z możliwością nagwintowania poprzez wkładki gwintowane pod śruby blokowane ø 4.0 mm) oraz otwory gwintowane pod śruby blokowane ø 4.0 mm. Na całej długości płyty otwory do wprowadzenia drutów Kirschnera. Możliwość zastosowania przeziernego celownika | 10 | szt.
49 | Stalowa śruba blokująca ø 4.0 mm, dł. 14-95 mm | 40 | szt.
50 | Stalowa śruba korowa ø 3.5 mm, dł. 14-95 mm | 20 | szt.
51 | Stalowa śruba gąbczasta ø 4.0 mm (częściowo lub w pełni gwintowana), dł. 14-95 mm | 5 | szt.
52 | Stalowa płyta ukształtowana anatomicznie do dalszej nasady kości piszczelowej, przednioboczna, prawa/lewa. Ilość otworów w trzonie: 4, 6, 8, 10, 12, 14 i 16. Długość płyty: 97, 123, 149, 175, 201, 227 i 253 mm. W części nasadowej płyty 3 otwory gwintowane pod śruby blokowane ø 4.0 mm i otwory niegwintowane pod śruby gąbczaste ø 4.0 mm oraz otwór podpórkowy pod śrubę blokowaną ø 4.0 mm skierowaną we fragment przyśrodkowy. W trzonie płyty otwory standardowe pod śruby korowe ø 3.5 mm (z możliwością nagwintowania pod śruby blokowane ø 4.0 mm) oraz otwory gwintowane pod śruby blokowane ø 4.0 mm. Na całej długości płyty otwory do wprowadzenia drutów Kirschnera | 7 | szt.
53 | Stalowa śruba blokująca ø 4.0 mm, dł. 14-95 mm | 20 | szt.
54 | Stalowa śruba korowa ø 3.5 mm, dł. 14-95 mm | 10 | szt.
55 | Stalowa śruba gąbczasta ø 4.0 mm (częściowo lub w pełni gwintowana), dł. 14-95 mm | 5 | szt.
56 | Stalowa płyta ukształtowana anatomicznie do dalszej nasady kości piszczelowej, przyśrodkowa, prawa/lewa.Ilość otworów w trzonie: 4, 6, 8, 10, 12, 14 i 16. Długość płyty: 94, 120, 146, 172, 198, 224 i 250 mm. W części nasadowej płyty 4 otwory gwintowane pod śruby blokowane ø 4.0 mm i otwory niegwintowane pod śruby gąbczaste ø 4.0 mm oraz otwór podpórkowy pod śrubę blokowaną ø 4.0 mm skierowaną we fragment boczny. W trzonie płyty otwory standardowe pod śruby korowe ø 3.5 mm (z możliwością nagwintowania pod śruby blokowane ø 4.0 mm) oraz otwory gwintowane pod śruby blokowane ø 4.0 mm. Na całej długości płyty otwory do wprowadzenia drutów Kirschnera | 7 | szt.
57 | Stalowa śruba blokująca ø 4.0 mm, dł. 14-95 mm | 30 | szt.
58 | Stalowa śruba korowa ø 3.5 mm, dł. 14-95 mm | 10 | szt.
59 | Stalowa śruba gąbczasta ø 4.0 mm (częściowo lub w pełni gwintowana), dł. 14-95 mm | 3 | szt.
60 | Stalowa płyta ukształtowana anatomicznie do bliższej nasady kości ramiennej, prawa/lewa. Ilość otworów w trzonie: 3, 5 i 8. Długości płyty: 86, 112 i 150 mm. W części nasadowej płyty 7 otworów gwintowanych pod śruby blokowane ø 4.0 mm i otwór niegwintowany pod śrubę gąbczastą ø 4.0 mm. W trzonie płyty otwory standardowe pod śruby korowe ø 3.5 mm (z możliwością nagwintowani pod śruby blokowane ø 4.0 mm) oraz otwory gwintowane pod śruby blokowane ø 4.0 mm. Na całej długości płyty otwory do wprowadzenia drutów Kirschnera | 7 | szt.
61 | Stalowa śruba blokująca ø 4.0 mm, dł. 14-95 mm | 10 | szt.
62 | Stalowa śruba korowa ø 3.5 mm, dł. 14-95 mm | 10 | szt.
63 | Stalowa śruba gąbczasta ø 4.0 mm (częściowo lub w pełni gwintowana), dł. 14-95 mm | 5 | szt.
64 | Stalowy gwóźdź śródszpikowy Gamma, do złamań przezkrętarzowych, kaniulowany, sterylny. Długość gwoździa 180 mm i 280-460 mm ze skokiem co 20 mm, średnica części bliższej gwoździa 15.5 mm, średnica części dalszej gwoździa 11 mm. Kąt szyjkowo-trzonowy 120°,125° i 130°. Wygięcie gwoździa w części bliższej o wartości 4° na valgus. Promień wygięcia trzonu długich gwoździ 2000 mm. Śruba antyrotacyjna kompresyjna ø 8 mm | 10 | szt.
65 | Śruba główna (ciągnąca) stalowa, sterylna ø 10.5 mm, dł. 70-120 mm | 10 | szt.
66 | Śruba blokująca stalowa, sterylna ø 5 mm i dł. 25-90 mm | 10 | szt.
67 | Zaślepka stalowa sterylna, ø 11 mm o dł. 0 mm i ø 15.5 mm o dł. 5-10 mm | 4 | szt.
RAZEM
UWAGA:
1. | Wszystkie instrumentaria i implanty w banku implantów znajdują sie w kontenerach przystosowanych do sterylizacji.
2. | Wykonawca zobowiązuje sie do przeszkolenia personelu Bloku Operacyjnego i działu sterylizacji w zakresie obsługi i sterylizacji sprzętu.
3. | Zamawiający wymaga od Wykonawcy udostępnienia na czas trwania umowy instrumentariów niezbędnych do zaopatrywania złamań w obrębie poszczególnych ww. kości, w całym postepowaniu przetargowym które zostaną zwrócone Wykonawcy po zakończeniu trwania umowy.