## endoprotezy
ENDOPROTEZY
Lp. | Asortyment | Ilość | Cena jedn. netto | Wartość netto | Podatek VAT | Wartość brutto | Producent/nr. katalogowy
|  | (szt.) |  |  | (%) |  | nr.katalogowy
Endoproteza stawu biodrowego bezcementowa anatomiczna pierwotna
1 | Trzpień anatomiczny (prawy, lewy), bezkołnierzowy, wykonany ze stopu tytanu. Powierzchnia stykająca się z kością pokryta hydroksyapatytem w min 8 rozmiarach. | 50
2 | Głowa metalowa o średnicy 28,32 mm w trzech rozmiarach długości szyjki | 40
3 | Panewki sferyczne, bezcementowe, tytanowe, pokryte hydroksyapatytem, w rozmiarach średnicy zewnętrznej od 44 do 68 mm (skok co 2 mm) w trzech opcjach: | 40
1.-panewka pełna typu Press-fit
2.- panewka typu press-fit z otworami z możliwością dodatkowej stabilizacji za pomocą śrub
3.- panewka wkręcana z gwintem na bocznej powierzchni.
4 | Wkładka polietylenowa wykonana z polietylenu trzeciej generacji dostosowana pod głowę 28,32,36,40,44 mm , w razie potrzeby mozliwość zastosowania wkładki związanej | 40
5 | Głowa ceramiczna 28,32,36 mm | 10
6 | Wkładka ceramiczna typu sandwicz na metalowym amortyzatorze o średnicach wewnętrznych 28,32,36 mm. System wymuszający wzrost średnicy wewnętrznej wkładki ceramicznej wraz ze wzrostem panewki | 3
7 | Trzpień prosty, gładki, wysokopolerowany długi rewizyjny 200,220,240,260 mm z centarlizerem | 1
8 | Korek do zamknięcia kanału szpikowego | 15
9 | zaślepka | 40
10 | Śruba | 30
11 | Panewka modularna bipolarna do głów 22,26,28 mm o śr. zewn. 36-72 mm | 25
12 | Panewka polietylenowa o śr. wew 28-32 mm , dwuprofilowa (niski wysoki) z dodatkowym 10 st. Okapem | 10
13 | Cement kostny 1 x 40 g | 15
14 | Cement kostny 1 X 40 g z dwoma antybiotykami (kolistyna i erytromycyna) | 15
15 | Cement kostny 1 X 40 g z tobramycyną | 2
16 | Zestaw do prózniowego mieszania ciśnieniowego podawania cementu | 20
17 | Trzpień, prosty, gładki, wysokopolerowany w 6 offsetach i 20 rozmiarach z centralizerem | 15
18 | Płyta krętarzowa w min 2 szerokościach i min 3 długościach mocowana okręnie za pomocą linek | 2
19 | Płyta prosta w min 4 długościach mocowana okręnie za pomocą linek | 5
20 | Linki stalowe z bloczkiem średnicy 1,6 i 2,0 mm | 12
21 | Augment rewizyjny panewkowy do uzupełnień panewki zbudowany z przestrzennego tytanu mocowany za pomocą śrub | 1
22 | Śruba tytanowa do mocowania augmentu | 4
23 | Trzpień tytanowy w kształcie konikalnym prosty lub zagięty w trzech długościach 155mm, 195mm lub 235mm (zagięty). | 1
24 | Element krętarzowy pokryty napylonym tytanem i hydroxyapatytem w czterech długościach oraz czterech offsetach lateralnych, posiadający możliwość rotacji po założeniu na trzpień, łączony z trzpieniem za pomocą śruby. | 1
25 | Ostrza do piły oscylacyjnej - kompatybilne z napedem posiadanym przez zamawiajacego | 20
RAZEM