## Arkusz parametrów
Formularz ofertowy Załącznik nr 2 do SIWZ
1. Serwery
1.1 Serwer główny
| Wymagania minimalne | Parametry urządzenia oferowanego*
Producent oferowanego rozwiązania
Typ oferowanego rozwiązania
Numer katalogowy oferowanego rozwiązania
Obudowa | Maksymalnie 4U RACK 19 cali (wraz ze wszystkimi elementami niezbędnymi do zamontowania serwera w oferowanej szafie)
Typ procesora | Dwa procesory min. 6-rdzeniowe, osiągające w teście PassMark CPU Mark wynik min. 8015 punktów. Do oferty należy dołączyć wydruk ze strony: http://www.cpubenchmark.net potwierdzający spełnienie wymogów SIWZ
Pamięć RAM | Minimum 32 GB DDR3, z możliwością rozbudowy do minimum 768GB. Minimum 24 sloty na pamięć.
Płyta główna | Dedykowana do pracy w serwerach, wyprodukowana przez producenta serwera.
Sloty PCI | Minimum 3 sloty PCI-Express, w tym jeden slot x16 (szybkość slotu – bus width) oraz minimum jedno gniazdo pełnej wysokości. Ponadto serwer musi mieć możliwość instalacji dodatkowo minimum 2 slotów PCI-Express o szybkości x16 (bus width) lub minimum 4 slotów PCI-Express o szybkości x8 (bus width).
Dyski HDD | 8 dysków 300 GB SAS 6G Hot-Plug 15k DP. Możliwość rozbudowy do 16 dysków 2,5” (po wyciągnięciu DVD).
Kontroler macierzowy | Kontroler macierzowy SAS wyposażony w pamięć cache 512MB oraz podtrzymywanie zawartości pamięci typu flash (FBWC) lub równoważne, zapewniający obsługę 8 napędów dyskowych SAS oraz obsługujący poziomy RAID 0/1/1+0/5
Karta sieciowa | Minimum 2 porty Ethernet 10/100/1000 Mb/s z funkcją Wake-On-LAN, RJ45
Karta graficzna | Zintegrowana karta graficzna
Porty | 1 x szeregowy
7 x USB 2.0 (w tym jeden wewnętrzny).
VGA
Napęd dysków optycznych | DVD RW
Zasilanie | Minimum 2 szt., typ Hot-plug, redundantne.
Wiatraki | Redundantne wiatraki Hot-Plug.
Zarządzanie | Serwer musi być wyposażony w kartę zdalnego zarządzania (konsoli) pozwalającej na: włączenie, wyłączenie i restart serwera, podgląd logów sprzętowych serwera i karty, przejęcie pełnej konsoli tekstowej serwera niezależnie od jego stanu (także podczas startu, restartu OS). Możliwość przejęcia zdalnej konsoli graficznej i podłączania wirtualnych napędów CD/DVD/ISO i FDD. Rozwiązanie sprzętowe, niezależne od systemów operacyjnych, zintegrowane z płytą główną lub jako karta zainstalowana w gnieździe PCI.
System operacyjny | Serwer musi posiadać certyfikat zgodności dla systemów:
MS Windows Server 2008, MS Windows Server 2012, Linux Red Hat, Linux SUSE, Vmware vSphere 5
Gwarancja i serwis | 3 lata gwarancji na części, z naprawą w miejscu instalacji serwera. Dostępność w trybie 24/7. Gwarantowany czas naprawy 24 godz.
Dostępność oryginalnych części zamiennych do dwóch lat po upływie gwarancji serwera.
W cenie serwisu musi być uwzględniona opcja pozostawiania uszkodzonych dysków u Zamawiającego.
Oprogramowanie zarządzające | Licencja, na co najmniej 1 serwer, oprogramowanie o cechach:
- automatyzowana konfiguracja sprzętowa każdego serwera niezależnie oraz wielu serwerów równocześnie za pomocą skryptów,
- zautomatyzowane instalacje systemu operacyjnego z wykorzystaniem mechanizmu PXE (bootowanie z sieci),
- zautomatyzowane, personalizowane, zrównoleglone instalacje systemów operacyjnych oraz aplikacji z wykorzystaniem tzw. plików odpowiedzi dostarczanych przez producenta oprogramowania użytkowego,
- zautomatyzowane, zrównoleglone kopiowanie środowisk, połączone z natychmiastową personalizacją systemu,
- zdalna dystrybucja oprogramowania,
- monitorowanie utylizacji następujących podzespołów serwera: procesor, pamięć, dyski twarde, interfejsy sieciowe,
- wykrywanie, monitorowanie i zarządzanie serwerami, na których jest zainstalowane oprogramowanie wirtualizacyjne, jak również serwerów wirtualnych zainstalowanych na tych serwerach (maszyny wirtualne),
- możliwość zarządzania maszynami wirtualnymi z poziomu konsoli zarządzającej
1.2. Serwery dla potrzeb kontrolera domeny (2 szt.)
| Wymagania minimalne | Parametry urządzenia oferowanego
Producent oferowanego rozwiązania
Typ oferowanego rozwiązania
Numer katalogowy oferowanego rozwiązania
Obudowa | Maksymalnie 4U RACK 19 cali (wraz ze wszystkimi elementami niezbędnymi do zamontowania serwera w oferowanej szafie)
Typ procesora | Dwa procesory min. 6-rdzeniowe, osiągające w teście PassMark CPU Mark wynik min. 8015 punktów. Do oferty należy dołączyć wydruk ze strony: http://www.cpubenchmark.net potwierdzający spełnienie wymogów SIWZ
Pamięć RAM | Minimum 32 GB RDIMM DDR3, z możliwością rozbudowy do minimum 768GB. Minimum 24 sloty na pamięć.
Płyta główna | Dedykowana do pracy w serwerach, wyprodukowana przez producenta serwera.
Sloty PCI | Minimum 3 sloty PCI-Express, w tym jeden slot x16 (szybkość slotu – bus width) oraz minimum jedno gniazdo pełnej wysokości. Ponadto serwer musi mieć możliwość instalacji dodatkowo minimum 2 slotów PCI-Express o szybkości x16 (bus width) lub minimum 4 slotów PCI-Express o szybkości x8 (bus width).
Dyski HDD | - po 4 dyski 146 GB SAS 6G Hot-Plug 10k DP. Możliwość rozbudowy do 8 dysków 2,5” (bez wyciągania napędu DVD), lub do 16 dysków 2,5” (po wyciągnięciu DVD).
Kontroler macierzowy | Kontroler macierzowy SAS wyposażony w pamięć cache 512MB oraz podtrzymywanie zawartości pamięci typu flash (FBWC) lub równoważne, zapewniający obsługę 8 napędów dyskowych SAS oraz obsługujący poziomy RAID 0/1/1+0/5
Karta sieciowa | Minimum 2 porty Ethernet 10/100/1000 Mb/s z funkcją Wake-On-LAN, RJ45
Karta graficzna | Zintegrowana karta graficzna
Porty | 1 x szeregowy
7 x USB 2.0 (w tym jeden wewnętrzny).
VGA
Napęd dysków optycznych | DVD RW
Zasilanie | Minimum 2 szt., typu Hot-plug (z możliwością wymiany na gorą, redundantne.
Wiatraki | Redundantne wiatraki Hot-Plug.
Zarządzanie | Serwer musi być wyposażony w kartę zdalnego zarządzania (konsoli) pozwalającej na: włączenie, wyłączenie i restart serwera, podgląd logów sprzętowych serwera i karty, przejęcie pełnej konsoli tekstowej serwera niezależnie od jego stanu (także podczas startu, restartu OS). Możliwość przejęcia zdalnej konsoli graficznej i podłączania wirtualnych napędów CD/DVD/ISO i FDD. Rozwiązanie sprzętowe, niezależne od systemów operacyjnych, zintegrowane z płytą główną lub jako karta zainstalowana w gnieździe PCI.
System operacyjny | Serwer musi posiadać certyfikat zgodności dla systemów:
MS Windows Server 2008, MS Windows Server 2012, Linux Red Hat, Linux SUSE, Vmware vSphere 5
Gwarancja i serwis | 3 lata gwarancji na części, z naprawą w miejscu instalacji serwera. Dostępność w trybie 24/7. Gwarantowany czas naprawy 24 godz.
Dostępność oryginalnych części zamiennych do dwóch lat po upływie gwarancji serwera.
W cenie serwisu musi być uwzględniona opcja pozostawiania uszkodzonych dysków u Zamawiającego.
Oprogramowanie zarządzające | Licencja, na co najmniej 1 serwer, oprogramowanie o cechach:
- automatyzowana konfiguracja sprzętowa każdego serwera niezależnie oraz wielu serwerów równocześnie za pomocą skryptów,
- zautomatyzowane instalacje systemu operacyjnego z wykorzystaniem mechanizmu PXE (bootowanie z sieci),
- zautomatyzowane, personalizowane, zrównoleglone instalacje systemów operacyjnych oraz aplikacji z wykorzystaniem tzw. plików odpowiedzi dostarczanych przez producenta oprogramowania użytkowego,
- zautomatyzowane, zrównoleglone kopiowanie środowisk, połączone z natychmiastową personalizacją systemu,
- zdalna dystrybucja oprogramowania,
- monitorowanie utylizacji następujących podzespołów serwera: procesor, pamięć, dyski twarde, interfejsy sieciowe,
- wykrywanie, monitorowanie i zarządzanie serwerami, na których jest zainstalowane oprogramowanie wirtualizacyjne, jak również serwerów wirtualnych zainstalowanych na tych serwerach (maszyny wirtualne),
- możliwość zarządzania maszynami wirtualnymi z poziomu konsoli zarządzającej
1.3. Serwer do wraz z autoloaderem taśmowym oraz programem do automatycznego wykonywania kopii zapasowych.
1.3.1 Serwer backupu
| Wymagania minimalne | Parametry urządzenia oferowanego
Producent oferowanego rozwiązania
Typ oferowanego rozwiązania
Numer katalogowy oferowanego rozwiązania
Obudowa | Maksymalnie 4U RACK 19 cali (wraz ze wszystkimi elementami niezbędnymi do zamontowania serwera w oferowanej szafie)
Typ procesora | Jeden min. 6-rdzeniowy, osiągający w teście PassMark CPU Mark wynik min. 8015 punktów. Do oferty należy dołączyć wydruk ze strony: http://www.cpubenchmark.net potwierdzający spełnienie wymogów SIWZ
Pamięć RAM | Minimum 32GB RDIMM DDR3, z możliwością rozbudowy do minimum 768GB. Minimum 24 sloty na pamięć.
Płyta główna | Dedykowana do pracy w serwerach, wyprodukowana przez producenta serwera, oznaczona jego znakiem firmowym.
Sloty PCI | Minimum 3 sloty PCI-Express, w tym jeden slot x16 (szybkość slotu – bus width) oraz minimum jedno gniazdo pełnej wysokości. Ponadto serwer musi mieć możliwość instalacji dodatkowo minimum 2 slotów PCI-Express o szybkości x16 (bus width) lub minimum 4 slotów PCI-Express o szybkości x8 (bus width).
Dyski HDD | - po 4 dyski 146 GB SAS 6G Hot-Plug 10k DP. Możliwość rozbudowy do 8 dysków 2,5” (bez wyciągania napędu DVD), lub do 16 dysków 2,5” (po wyciągnięciu DVD).
Kontroler macierzowy | Kontroler macierzowy SAS wyposażony w pamięć cache 512MB oraz podtrzymywanie zawartości pamięci typu flash (FBWC) lub równoważne, zapewniający obsługę 8 napędów dyskowych SAS oraz obsługujący poziomy RAID 0/1/1+0/5
Karta sieciowa | Minimum 2 porty Ethernet 10/100/1000 Mb/s z funkcją Wake-On-LAN, RJ45
Karta graficzna | Zintegrowana karta graficzna
Porty | 1 x szeregowy
7 x USB 2.0 (w tym jeden wewnętrzny).
VGA
Napęd dysków optycznych | DVD RW
Zasilanie | Minimum 2 szt., typ Hot-plug, redundantne.
Wiatraki | Redundantne wiatraki Hot-Plug.
Zarządzanie | Serwer musi być wyposażony w kartę zdalnego zarządzania (konsoli) pozwalającej na: włączenie, wyłączenie i restart serwera, podgląd logów sprzętowych serwera i karty, przejęcie pełnej konsoli tekstowej serwera niezależnie od jego stanu (także podczas startu, restartu OS). Możliwość przejęcia zdalnej konsoli graficznej i podłączania wirtualnych napędów CD/DVD/ISO i FDD. Rozwiązanie sprzętowe, niezależne od systemów operacyjnych, zintegrowane z płytą główną lub jako karta zainstalowana w gnieździe PCI.
System operacyjny | Serwer musi posiadać certyfikat zgodności dla systemów:
MS Windows Server 2008, MS Windows Server 2012, Linux Red Hat, Linux SUSE, Vmware vSphere 5
Gwarancja i serwis | 3 lata gwarancji na części, z naprawą w miejscu instalacji serwera. Dostępność w trybie 24/7. Gwarantowany czas naprawy 24 godz.
Dostępność oryginalnych części zamiennych do dwóch lat po upływie gwarancji serwera.
W cenie serwisu musi być uwzględniona opcja pozostawiania uszkodzonych dysków u Zamawiającego.
Oprogramowanie zarządzające | Licencja, na co najmniej 1 serwer, oprogramowanie o cechach:
- automatyzowana konfiguracja sprzętowa każdego serwera niezależnie oraz wielu serwerów równocześnie za pomocą skryptów,
- zautomatyzowane instalacje systemu operacyjnego z wykorzystaniem mechanizmu PXE (bootowanie z sieci),
- zautomatyzowane, personalizowane, zrównoleglone instalacje systemów operacyjnych oraz aplikacji z wykorzystaniem tzw. plików odpowiedzi dostarczanych przez producenta oprogramowania użytkowego,
- zautomatyzowane, zrównoleglone kopiowanie środowisk, połączone z natychmiastową personalizacją systemu,
- zdalna dystrybucja oprogramowania,
- monitorowanie utylizacji następujących podzespołów serwera: procesor, pamięć, dyski twarde, interfejsy sieciowe,
- wykrywanie, monitorowanie i zarządzanie serwerami, na których jest zainstalowane oprogramowanie wirtualizacyjne, jak również serwerów wirtualnych zainstalowanych na tych serwerach (maszyny wirtualne),
- możliwość zarządzania maszynami wirtualnymi z poziomu konsoli zarządzającej
1.3.2 Autoloader taśmowy
| Wymagania minimalne | Parametry urządzenia oferowanego
Producent oferowanego rozwiązania
Typ oferowanego rozwiązania
Numer katalogowy oferowanego rozwiązania
Napęd | jeden napęd LTO-4 lub lepszy (podłączenie do serwera backupu za pomocą interfejsu SAS)
Pojemność pojedynczej taśmy | 800GB – parametry podane bez kompresji danych
Ilość slotów na taśmy | co najmniej 8 slotów na taśmy magnetyczne
Maksymalny transfer danych: | do 288 GB/godz. (bez kompresji) oraz do 576 GB/godz. (z kompresją).
Montaż w rack 19” | Tak
Wysokość w rack 19” | Max. 1U
Dodatkowe wymagania: | · wyposażony w mechanizm dostosowujący automatycznie oraz płynnie prędkość przesuwu taśmy magnetycznej do wartości strumienia danych przekazywanego do napędu w zakresie co najmniej 33-80MB/s
· wyposażony w czytnik kodów kreskowych.
· oferowany autoloader taśmowy musi posiadać możliwość konfiguracji co najmniej jednego tzw. „mail slot” umożliwiającego wymianę pojedynczej taśmy bez konieczności wyjmowania z biblioteki całego magazynka z taśmami.
· Oferowany autoloader taśmowy musi posiadać wsparcie dla oprogramowania służącego do tworzenia kopii bezpieczeństwa.
Zarządzanie | · możliwość zdalnego zarządzania za pośrednictwem przeglądarki internetowej
Zakres dostawy | · należy dostarczyć 8 szt. taśm LTO-4 RW wraz z etykietami oraz 1 szt. taśmy czyszczącej
· wraz z autoloaderem należy dostarczyć dedykowany adapter SAS PCI-e wraz z odpowiednim kablem umożliwiający dołączenie autloadera do serwera.
Gwarancja | · co najmniej 12 miesięcy z naprawą w następnym dniu roboczym.
MTBF (Średni okres międzyawaryjny) | · co najmniej 100 000 godzin.
MTBF (Średnia ilość wymian taśm między awariami) | · co najmniej 2 000 000 pełnych cykli „załaduj/wyładuj”
1.3.3 Oprogramowanie do wykonywania automatycznego backupu
| Wymagania minimalne | Parametry urządzenia oferowanego
Producent oferowanego rozwiązania | Wymagania zdefiniowane w dokumencie "Specyfikacja dostaw"
Typ oferowanego rozwiązania
Numer katalogowy oferowanego rozwiązania (oferowane licencje)
2. UPS z kartą SNMP do zdalnego monitoringu UPS poprzez sieć LAN
| Wymagania minimalne | Parametry urządzenia oferowanego
Producent oferowanego rozwiązania
Typ oferowanego rozwiązania
Numer katalogowy oferowanego rozwiązania
Moc znamionowa: | 5000VA (3500W)
Czas podtrzymania (przy obciążeniu 100%): | 12 min
Napięcie znamionowe: | 230V
Technologia przetwarzania | true on-line - podwójne przetwarzanie, czas przejścia 0 ms, technologia VFI
Tryby pracy: | On-line, Eco, Smart Active, Stand-by off
Wizualizacja stanów pracy | TAK
Automatyczny test baterii | TAK
Technologia LRCD – wydłużenie czasu życia baterii | TAK
By-pass automatyczny i ręczny | TAK
Sterowanie mikroprocesorowe | TAK
Wymiana baterii w trybie „Hot-swap” | TAK
slot na adapter sieciowy | TAK
Minimalne napięcie pracy bez baterii przy maksymalnym obciążeniu 100% (50%): | 164V (84V)
Maksymalne napięcie pracy bez baterii: | 276V na pojedynczej fazie
Współczynnik mocy | > 0,98
zniekształcenia napięcia | <3%
tolerancja napięcia | (+-) 1,5%
zniekształcenie prądu | <6%
częstotliwość w zakresie (wybieralna i wykrywalna): | 50 do 60 Hz
tolerancja częstotliwości: | (+ -) 5 Hz
sprawność AC-AC | >91%
poziom hałasu w odległości 1m: | nie więcej niż 45 dB(A)
Zgodny lub równoważny normami: | EN 62040-1-1 i dyrektywy 73/23/EEC, 93/68/EEC, Kompatybilność elektromagnetyczna EN 62040-2 kl. A, dyrektywy 89/336/EE
Montaż w rack 19” | Tak
Maksymalna wysokość w rack | 4U
Dodatkowe wymagania: | · wyświetlacz LCD
· karta zarządzania SNMP
· dostarczone oprogramowanie zapewniające pełny monitoring, rejestrację zdarzeń, automatyczny shut-down serwerów.
3. Przełącznik KVM z wyposażeniem
3.1 Konsola LCD
| Wymagania minimalne | Parametry urządzenia oferowanego
Producent oferowanego rozwiązania
Typ oferowanego rozwiązania
Numer katalogowy oferowanego rozwiązania
Montaż w rack 19” | Tak
Wysokość w rack | Maks. 1U
maksymalna rozdzielczość ekranu: | 1280x1024
obsługiwane porty klawiatur/myszy/monitorów: | USB, USB, DSub-15
3.2. Przełącznik KVM
| Wymagania minimalne | Parametry urządzenia oferowanego
Producent oferowanego rozwiązania
Typ oferowanego rozwiązania
Numer katalogowy oferowanego rozwiązania
Montaż w rack 19” | Tak
Wysokość w rack | Maks. 1U
Ilość portów PC: | 16
Obsługiwane porty klawiatur/myszy/monitorów: | · PS/2, PS/2, DSub-15
· USB, USB, DSub-15
Porty lokalnej konsoli: | · 1x (PS/2, PS/2, DSub-15)/(USB, USB, Dsub-15)
Liczba zdalnych użytkowników IP: | 1
4. Szafa serwerowa – 2 szt.
| Wymagania minimalne | Parametry urządzenia oferowanego
Producent oferowanego rozwiązania
Typ oferowanego rozwiązania
Numer katalogowy oferowanego rozwiązania
wysokość szafy | 42U
szerokość | 800mm
głębokość | 1200mm
Dopuszczalne obciążenie statyczne | Do 1000 kg
Wymagania dodatkowe: | · spawany stelaż ramy,
· cokół o wysokości 100mm,
· płaszczyzny 19” z przodu i z tyłu,
· drzwi przednie i tylne wentylowane na całej powierzchni; wolna powierzchnia na min. 78% powierzchni blachy perforowanej,
· zamienne zawiasowanie bez konieczności obróbki mechanicznej ,
· wprowadzenie kabli przez dach lub podłogę,
· możliwość zabudowy szeregowej na wszystkich płaszczyznach.
5. Oprogramowanie systemowe i bazodanowe
5.1 Oprogramowanie bazodanowe
| Wymagania minimalne | Parametry urządzenia oferowanego
Producent oferowanego rozwiązania | Wymagania zdefiniowane w dokumencie "Specyfikacja dostaw"
Typ oferowanego rozwiązania
Numer katalogowy oferowanego rozwiązania (oferowane licencje)
5.2 Oprogramowanie systemowe
| Wymagania minimalne | Parametry urządzenia oferowanego
Producent oferowanego rozwiązania | Wymagania zdefiniowane w dokumencie "Specyfikacja dostaw"
Typ oferowanego rozwiązania
Numer katalogowy oferowanego rozwiązania (oferowane licencje)
6. Zestawy komputerowe – 110 sztuk
6.1 Komputery
| Wymagania minimalne | Parametry urządzenia oferowanego
Producent oferowanego rozwiązania
Typ oferowanego rozwiązania
Numer katalogowy oferowanego rozwiązania
Typ | Komputer stacjonarny. W ofercie wymagane jest podanie modelu, symbolu oraz producenta
Zastosowanie | Komputer będzie wykorzystywany dla potrzeb aplikacji biurowych, , dostępu do internetu oraz poczty elektronicznej
Procesor | Min. 2-rdzeniowy, min 3.30GHz, osiągający w teście PassMark CPU Mark wynik min. 3968 punktów. Do oferty należy dołączyć wydruk ze strony: http://www.cpubenchmark.net potwierdzający spełnienie wymogów SIWZ
Pamięć operacyjna | 1 x 4GB 1600 MHz możliwość rozbudowy do min 16GB, minimum jeden sloty wolny na dalszą rozbudowę
Parametry pamięci masowej | Min. 320 GB Serial ATA 7200 obr./min., 2.5 ",
Grafika | Zintegrowana z płytą główną, ze wsparciem dla DirectX 10.1, OpenGL 3.1 oraz rozdzielczości 2560x1600@60Hz
Wyposażenie multimedialne | Karta dźwiękowa zintegrowana z płytą główną; wbudowane dwa głośniki
Obudowa | Obudowa małogabarytowa pracująca zarówno w pionie jak i w poziomie, posiadająca min. 1 zewnętrzną półkę 5,25” i 1 zewnętrzną półkę 3,5” oraz min 1 wewnętrzną półkę 2,5”. Obudowa musi umożliwiać zainstalowanie drugiego dysku twardego.
Wymagany jest wbudowany fabrycznie, wizualny system diagnostyczny, służący do sygnalizowania i diagnozowania problemów z komputerem i jego komponentami, który musi sygnalizować co najmniej:
- awarie procesora lub pamięci podręcznej procesora
- uszkodzenie lub brak pamięci RAM,
- uszkodzenie złączy PCI oraz płyty głównej
- uszkodzenie kontrolera Video.
Obudowa musi umożliwiać zastosowanie zabezpieczenia fizycznego w postaci linki metalowej (złącze blokady Kensingtona)
Zasilacz zewnętrzny o mocy max 135W i sprawności min 87% .
Obudowa powinna posiadać możliwość zamontowania na wspólnym z monitorem stojaku. Całość zestawu (komputer, stojak oraz monitor) muszą być ze sobą w pełni kompatybilne (pochodzić od jednego Producenta).
Zgodność z systemami operacyjnymi i standardami | Oferowane modele komputerów muszą posiadać certyfikat Microsoft, potwierdzający poprawną współpracę oferowanych modeli komputerów z systemem operacyjnym Windows 7 (załączyć wydruk ze strony Microsoft WHCL)
BIOS | - Możliwość odczytania z BIOS:
- 1. Wersji BIOS
- 2. Modelu procesora wraz z informacjami o ilości rdzeni, prędkościach min i max zegara, wielkości pamięci podręcznej Cache L1, L2 i L3
- 3. Informacji o ilości pamięci RAM wraz z informacją o jej prędkości i technologii wykonania a także o pojemności i obsadzeniu na poszczególnych slotach
- 4. Informacji o dysku twardym: model oraz pojemność
- 5. Informacji o napędzie optycznym
- Możliwość wyłączenia/włączenia: zintegrowanej karty sieciowej, kontrolera audio, poszczególnych portów USB z poziomu BIOS bez uruchamiania systemu operacyjnego z dysku twardego komputera lub innych, podłączonych do niego, urządzeń zewnętrznych.
- Funkcja blokowania/odblokowania BOOT-owania stacji roboczej z dysku twardego, zewnętrznych urządzeń oraz sieci bez potrzeby uruchamiania systemu operacyjnego z dysku twardego komputera lub innych, podłączonych do niego, urządzeń zewnętrznych.
- Możliwość - bez potrzeby uruchamiania systemu operacyjnego z dysku twardego komputera lub innych, podłączonych do niego urządzeń zewnętrznych - ustawienia hasła na poziomie administratora.
Bezpieczeństwo | 1. BIOS musi posiadać możliwość
- skonfigurowania hasła „Power On” oraz ustawienia hasła dostępu do BIOSu (administratora) w sposób gwarantujący utrzymanie zapisanego hasła nawet w przypadku odłączenia wszystkich źródeł zasilania i podtrzymania BIOS,
- możliwość ustawienia hasła na dysku (drive lock)
- blokady/wyłączenia portów USB, COM, karty sieciowej, karty audio;
- blokady/wyłączenia kart rozszerzeń/slotów PCI
- kontroli sekwencji boot-ącej;
- startu systemu z urządzenia USB
- funkcja blokowania BOOT-owania stacji roboczej z zewnętrznych urządzeń
- blokowania zapisu na dyskach wymiennych USB
2. Komputer musi posiadać zintegrowany w płycie głównej aktywny układ zgodny ze standardem Trusted Platform Module (TPM v 1.2);
3. Możliwość zapięcia linki typu Kensington
4. Udostępniona bez dodatkowych opłat, pełna wersja oprogramowania, szyfrującego zawartość twardego dysku zgodnie z certyfikatem X.509 oraz algorytmem szyfrującym AES 128 bit oraz AES 256bit, współpracującego z wbudowaną sprzętową platformą bezpieczeństwa
Zarządzanie | 1. Dołączone dedykowane oprogramowanie producenta komputera umożliwiające zdalną inwentaryzację sprzętu, monitorowanie stanu jego pracy, aktualizację i zmianę ustawień BIOS’u oraz na zdalną aktualizację sterowników.
2. Wbudowana w płytę główną technologia zarządzania i monitorowania komputerem na poziomie sprzętowym działająca niezależnie od stanu czy obecności systemu operacyjnego oraz stanu włączenia komputera podczas pracy na zasilaczu sieciowym AC, posiadająca sprzętowe wsparcie technologii wirtualizacji, wbudowany sprzętowy firewall, zarządzany i konfigurowany z serwera zarządzania oraz niedostępny dla lokalnego systemu OS i lokalnych aplikacji,
a także umożliwiająca:
- monitorowanie konfiguracji komponentów komputera - CPU, pamięć, HDD, wersje BIOS płyty głównej;
- zdalną konfigurację ustawień BIOS;
- zdalne przejęcie konsoli tekstowej systemu, przekierowanie procesu ładowania systemu operacyjnego z wirtualnego CD ROM lub FDD
z serwera zarządzającego;
- zapis i przechowywanie dodatkowych informacji o wersji zainstalowanego oprogramowania i zdalny odczyt tych informacji (wersja, zainstalowane uaktualnienia, sygnatury wirusów, itp.) z wbudowanej pamięci nieulotnej;
- technologia zarządzania i monitorowania komputerem na poziomie sprzętowym powinna być zgodna z otwartymi standardami DMTF WS-MAN 1.0.0 (http://www.dmtf.org/standards/wsman) oraz DASH 1.0.0 (http://www.dmtf.org/standards/mgmt/dash/);
- nawiązywanie przez sprzętowy mechanizm zarządzania zdalnego szyfrowanego protokołem SSL/TLS połączenia z predefiniowanym serwerem zarządzającym, w definiowanych odstępach czasu, w przypadku wystąpienia predefiniowanego zdarzenia lub błędu systemowego
(tzw. platform event) oraz na żądanie użytkownika z poziomu BIOS;
- wbudowany sprzętowo log operacji zdalnego zarządzania, możliwy do kasowania tylko przez upoważnionego użytkownika systemu sprzętowego zarządzania zdalnego.
3. Dołączone dedykowane oprogramowanie producenta komputera umożliwiające realizacje w/w funkcjonalności.
Certyfikaty i standardy | - Certyfikat ISO 9001 dla producenta sprzętu (załączyć dokument potwierdzający spełnianie wymogu)
- Deklaracja zgodności CE (załączyć do oferty)
- Komputer musi spełniać wymogi normy Energy Star 5.0
Wymagany certyfikat lub wpis dotyczący oferowanego modelu komputera w internetowym katalogu http://www.eu-energystar.org lub http://www.energystar.gov – dopuszcza się wydruk ze strony internetowej
- Komputer musi spełniać wymogi normy EPEAT na poziomie min GOLD dla Polski
Wymagany certyfikat lub wpis dotyczący oferowanego modelu komputera w internetowym katalogu http://www.epeat.net – wymaga się wydruku ze strony internetowej
Ergonomia | Maksymalnie 28 dB z pozycji operatora w trybie IDLE, pomiar zgodny z normą ISO 9296 / ISO 7779; wymaga się dostarczenia odpowiedniego certyfikatu lub deklaracji producenta
Warunki gwarancji | 3-roczna gwarancja producenta świadczona na miejscu u klienta
Firma serwisująca musi posiadać ISO 9001:2000 na świadczenie usług serwisowych oraz posiadać autoryzacje producenta komputera – dokumenty potwierdzające załączyć do oferty.
Oświadczenie producenta komputera, że w przypadku nie wywiązywania się z obowiązków gwarancyjnych oferenta lub firmy serwisującej, przejmie na siebie wszelkie zobowiązania związane z serwisem. W przypadku awarii dysków twardych dysk pozostaje u Zamawiającego – wymagane jest dołączenie do oferty oświadczenia podmiotu realizującego serwis lub producenta sprzętu o spełnieniu tego warunku.
Wsparcie techniczne producenta | Ogólnopolska, telefoniczna infolinia/linia techniczna producenta komputera, dostępna w czasie obowiązywania gwarancji na sprzęt i umożliwiająca po podaniu numeru seryjnego urządzenia:
- weryfikację konfiguracji fabrycznej wraz z wersją fabrycznie dostarczonego oprogramowania (system operacyjny, szczegółowa konfiguracja sprzętowa - CPU, HDD, pamięć)
- czasu obowiązywania i typ udzielonej gwarancji
Możliwość aktualizacji i pobrania sterowników do oferowanego modelu komputera w najnowszych certyfikowanych wersjach przy użyciu dedykowanego darmowego oprogramowania producenta lub bezpośrednio z sieci Internet za pośrednictwem strony www producenta komputera po podaniu numeru seryjnego komputera lub modelu komputera
Możliwość weryfikacji czasu obowiązywania i reżimu gwarancji bezpośrednio z sieci Internet za pośrednictwem strony www producenta komputera
Wymagania dodatkowe | Microsoft Windows 7 Professional wersja językowa PL, 64 bit lub równoważny (stabilny system operacyjny w języku polskim, w pełni obsługujący pracę w domenie i kontrolę użytkowników w technologii
ActiveDirectory, zcentralizowane zarządzanie oprogramowaniem
i konfigurację systemu w technologii Group Policy,), natywne wsparcie dla Windows Script Host (WSH) oraz PowerShell 2.0, preinstalowany fabrycznie przez producenta. Dołączony nośnik z oprogramowaniem.
1. Wbudowane porty i złącza:
- porty wideo: min. 1 szt VGA i 2 szt Display Port
- min. 10 x USB wyprowadzonych na zewnątrz obudowy: minimum 4 porty USB 2.0 z przodu i 6 portów USB z tyłu w tym min 4 szt USB 3.0,
- port sieciowy RJ-45,
- porty audio: wyjście słuchawek i wejście mikrofonowe – zarówno z przodu jak i z tyłu obudowy.
- 2 szt PS/2
Wymagana ilość i rozmieszczenie (na zewnątrz obudowy komputera) portów USB nie może być osiągnięta w wyniku stosowania konwerterów, przejściówek itp..
2. Karta sieciowa 10/100/1000 Ethernet RJ 45 (zintegrowana) z obsługą PXE, WoL, ASF 2.0, ACPI
3. Płyta główna wyposażona w:
- 2 złącza DIMM z obsługą do 16GB pamięci RAM 1600MHz
- sloty: 1 szt mPCI, mSATA, MXM
- 2 złącza SATA III
- czytnik kart SD
4. Klawiatura USB w układzie polski programisty
5. Mysz optyczna USB z min dwoma klawiszami oraz rolką (scroll)
6. Nagrywarka SATA DVD +/-RW x8 SuperMulti
7. Oprogramowanie biurowe MS Office lub równoważne zawierające:
• edytor tekstu obsługujący formaty: txt, rtf, odt, ott, doc, dot, html
• arkusz kalkulacyjny obsługujący formaty: txt, csv, ods, ots, xls, html
• program do tworzenia prezentacji obsługujący formaty: odp, otp, ppt, pps.
• organizator notatek
• menedżera poczty elektronicznej oraz informacji
Oprogramowanie biurowe musi posiadać możliwość dokonywania bezpłatnej aktualizacji i poprawek przez Internet.
Interfejs programu, pomoc w programie, dokumentacja dostępne w języku polskim.
6.2 Monitory
| Wymagania minimalne | Parametry urządzenia oferowanego
Producent oferowanego rozwiązania
Typ oferowanego rozwiązania
Numer katalogowy oferowanego rozwiązania
Przekątna ekranu | 21,5 cali
Technologia podświetlenia | LED
MAX rozdzielczość obrazu
Jasność | 250 cd/m2
Matryca | Anti-glare
Czas reakcji matrycy | 5 ms
Złącza wejściowe | • 15-stykowe D-Sub
• DVI-D
Zasilacz | Wbudowany
Wyposażenie dodatkowe | Monitor musi posiadać możliwość mocowania za pomocą systemu montażu VESA (możliwość zamontowania na wspólnym stojaku razem z komputerem)
6.3 Zasilacze awaryjne UPS
| Wymagania minimalne | Parametry urządzenia oferowanego
Producent oferowanego rozwiązania
Typ oferowanego rozwiązania
Numer katalogowy oferowanego rozwiązania
Moc pozorna | 625 VA
Moc rzeczywista | 360 Wat
Architektura UPSa | line-interactive
Maks. czas przełączenia na baterię | 6 ms
Liczba i rodzaj gniazdek z utrzymaniem zasilania | 3 x IEC320 C13 (10A)
Liczba, typ gniazd wyj. z ochroną antyprzepięciową | 1 x IEC320 C13 (10A)
Typ gniazda wejściowego | IEC320 C14 (10A)
Czas podtrzymania dla obciążenia 100% | 2 min
Czas podtrzymania przy obciążeniu 50% | 10 min
Zakres napięcia wejściowego w trybie podstawowym | 230-230 V
Zmienny zakres napięcia wejściowego | 165-280 V
Zimny start | Tak
Układ automatycznej regulacji napięcia (AVR) | Tak
Sinus podczas pracy na baterii | Tak
Porty komunikacji | USB
Port zabezpieczający linie danych | RJ11 - linia modemowa/faxowa, DSL
Diody sygnalizacyjne | przeciążenie UPSa
Alarmy dźwiękowe | awaria
Typ obudowy | Tower
Wyposażenie standardowe | Kabel USB
Dodatkowe funkcje | alarm rozładowania baterii
Dodatkowe informacje o gwarancji | Gwarancja 24 miesiące
7. Laptop – 5 sztuk
| Wymagania minimalne | Parametry urządzenia oferowanego
Producent oferowanego rozwiązania
Typ oferowanego rozwiązania
Numer katalogowy oferowanego rozwiązania
Typ | Komputer przenośny typu notebook z ekranem 17,3" o rozdzielczości:
HD+ (1600x900) w technologii LED przeciwodblaskowy, jasność min 200 nitów, kontrast min 400:1, plamka max 0,239mm, gęstość min 105ppi
Zastosowanie | Komputer będzie wykorzystywany dla potrzeb aplikacji biurowych, aplikacji edukacyjnych, aplikacji obliczeniowych, dostępu do Internetu oraz poczty elektronicznej, jako lokalna baza danych, stacja programistyczna
Procesor | Procesor klasy x86, 2 rdzeniowy, zaprojektowany do pracy w komputerach przenośnych, taktowany zegarem co najmniej 2,4 GHz, z pamięcią last level cache CPU co najmniej 3 MB lub równoważny 2 rdzeniowy procesor klasy x86
Zaoferowany procesor musi jednocześnie osiągnąć w teście Passmark CPU Mark wynik min.: 3200 punktów (wynik zaproponowanego procesora musi znajdować się na stronie http://www.cpubenchmark.net ) – wydruk ze strony należy dołączyć do oferty.
W przypadku użycia przez oferenta testów wydajności Zamawiający zastrzega sobie, iż w celu sprawdzenia poprawności przeprowadzenia testów oferent musi dostarczyć zamawiającemu oprogramowanie testujące, oba równoważne porównywalne zestawy oraz dokładny opis użytych testów wraz z wynikami w celu ich sprawdzenia w terminie nie dłuższym niż 3 dni od otrzymania zawiadomienia od zamawiającego.
Pamięć operacyjna RAM | 4GB możliwość rozbudowy do min 16GB
Parametry pamieci masowej | Min. 500 GB SATA, 5400 obr./min.
Karta graficzna | Dyskretny układ graficzny, min. 1GB dedykowanej pamięci DDR3 lub szybszej, wydajność obliczeniowa pojedynczej precyzji min. 530 GFLOPS oraz podwójnej precyzji min. 30 GFLOPS, obsługa DirectX 11.1.
Wyposażenie multimedialne | Karta dźwiękowa zgodna z HD, wbudowane głośniki
Wbudowana w obudowę matrycy dwa mikrofony wraz z kamerą o rozdzielczości 720p HD (1280x720@30fps)
Wymagania dotyczące baterii i zasilania | 6-komorowa, min 47Wh Czas pracy na baterii wg dokumentacji producenta min 6 godzin
Zasilacz o mocy min. 90W
Zgodność z systemami operacyjnymi i standardami | Zgodność z 64-bitową wersją systemu operacyjnego Microsoft Windows 7 Professional PL, zainstalowany system operacyjny nie wymagający aktywacji za pomocą telefonu lub Internetu w firmie Microsoft
Certyfikaty i standardy | - Certyfikat ISO9001:2000 dla producenta sprzętu (należy załączyć do oferty)
- Certyfikat ISO 14001 dla producenta sprzętu (należy załączyć do oferty)
- Deklaracja zgodności CE (załączyć do oferty)
- Potwierdzenie spełnienia kryteriów środowiskowych, w tym zgodności z dyrektywą RoHS Unii Europejskiej o eliminacji substancji niebezpiecznych w postaci oświadczenia producenta jednostki
- Potwierdzenie kompatybilności komputera na stronie Microsoft Windows Hardware Compatibility List na daną platformę systemową (wydruk ze strony)
- Certyfikat EPEAT na poziomie GOLD dla Polski.
Wymagany wpis dotyczący oferowanej stacji dostępowej w internetowym katalogu http://www.epeat.net - dopuszcza się wydruk ze strony internetowej
- Certyfikat EnergyStar 5.0 – komputer musi znajdowac się na liście zgodności dostępnej na stronie www.energystar.gov oraz http://www.eu-energystar.org
Ergonomia | Głośność jednostki centralnej mierzona zgodnie z normą ISO 7779 oraz wykazana zgodnie z normą ISO 9296 w pozycji operatora w trybie (IDLE) wynosząca maksymalnie 31dB (wartość do zweryfikowania w dokumentacji technicznej komputera oraz oświadczenia producenta).
Waga i wymiary | Waga max 3.1 kg z baterią 8-cell
Bezpieczeństwo | 1. BIOS w standardzie UEFI musi posiadać następujące cechy:
-możliwość autoryzacji przy starcie komputera każdego użytkownika jego hasłem indywidualnym lub przy wykorzystaniu czytnika linii papilarnych
- możliwość ustawienia hasła na dysku (drive lock)
- dostępna opcja włączenia/wyłączenia portów: USB, eSATA, karty sieciowej, karty audio, czytnika kart pamięci, kamerki internetowej, mikrofonów, głośników,
- możliwość blokady/wyłączenia gniazda Express Card, czytnika linii papilarnych, modemu WWAN, modułu bluetooth, WLAN
- kontrola sekwencji boot-ącej;
- możliwość startu systemu z urządzenia USB oraz karty SD
- funkcja blokowania BOOT-owania stacji roboczej z zewnętrznych urządzeń
- blokowanie zapisu na dyskach wymiennych USB
- BIOS musi zawierać nieulotną informację z nazwą producenta, nazwą produktu, jego numerem seryjnym, wersji BIOS, a także informację o: typie zainstalowanego procesora, ilości i typie pamięci RAM, rodzaju układu graficznego.
2. Wbudowany czytnik linii papilarnych
3. Możliwość zapięcia linki typu Kensington
4. Wbudowana w BIOS funkcjonalność pozwalająca na bezpieczne usuwanie danych z dysku twardego
5. Udostępniona bez dodatkowych opłat, pełna wersja oprogramowania, szyfrującego zawartość twardego dysku zgodnie z certyfikatem X.509 oraz algorytmem szyfrującym AES 128 bit oraz AES 256bit
6. Złącze typu Kensington Lock
Warunki gwarancji | 3-letnia gwarancja producenta świadczona na miejscu u klienta
Czas reakcji serwisu - do końca następnego dnia roboczego
Firma serwisująca musi posiadać ISO 9001:2000 na świadczenie usług serwisowych oraz posiadać autoryzacje producenta komputera – dokumenty potwierdzające załączyć do oferty.
Serwis urządzeń musi być realizowany przez Producenta lub Autoryzowanego Partnera Serwisowego Producenta – wymagane dołączenie do oferty oświadczenia Wykonawcy potwierdzonego przez Producenta, że serwis będzie realizowany przez Producenta lub Autoryzowanego Partnera Serwisowego Producenta
W przypadku awarii dysków twardych dysk pozostaje u Zamawiającego – wymagane jest dołączenie do oferty oświadczenia podmiotu realizującego serwis lub producenta sprzętu o spełnieniu tego warunku.
Wymagania dodatkowe | a. Wbudowane porty i złącza: 1 x VGA, 1 x HDMI 1.4a z lewej strony obudowy, 2 szt USB 2.0, 2 szt USB 3.0, RJ-45 z lewej strony obudowy, 1 x złącze słuchawkowe stereo/liniowe wyjście , 1 x złącze mikrofonowe, czytnik kart multimedialnych SD/MMC/MS,
b. Karta sieciowa LAN 10/100/1000 Ethernet RJ 45 zintegrowana z płytą główną oraz WLAN 802.11b/g/n, zintegrowany z płytą główną lub w postaci wewnętrznego modułu mini-PCI Express.
c. Klawiatura (układ US -QWERTY), min 102 klawisze z wydzieloną strefą klawiszy numerycznych. Touchpad
d. Wbudowany moduł Bluetooth 4.0
e. Napęd optyczny 8x DVD +/- RW.
Dołączone oprogramowanie do nagrywania i odtwarzania.
f. Torba: Dwu komorowa, nylonowa
g. Możliwość telefonicznego sprawdzenia konfiguracji sprzętowej komputera oraz warunków gwarancji po podaniu numeru seryjnego bezpośrednio u producenta lub jego przedstawiciela.
h. Dołączony nośnik ze sterownikami.
2. Oprogramowanie biurowe MS Office lub równoważne zawierające:
• Edytor tekstu obsługujący formaty: txt, rtf, odt, ott, doc,dot, html.
• Arkusz kalkulacyjny obsługujący formaty: txt, csv, ods, ots, xls, html.
• Program do tworzenia prezentacji obsługujący formaty: odp, otp, ppt, pps.
• Organizator notatek.
• Menedżera poczty elektronicznej oraz informacji.
Oprogramowanie biurowe musi posiadać możliwość dokonywania bezpłatnej aktualizacji i poprawek przez Internet.
Interfejs programu, pomoc w programie, dokumentacja dostępne w języku polskim.
8. Oprogramowanie antywirusowe dla stacji roboczych i serwerów – 120 szt
| Wymagania minimalne | Parametry urządzenia oferowanego
Producent oferowanego rozwiązania | Wymagania zdefiniowane w dokumencie "Specyfikacja dostaw"
Typ oferowanego rozwiązania
Numer katalogowy oferowanego rozwiązania (oferowane licencje)
9. Urządzenia wielofunkcyjne dla użytkowników – 16 szt.
| Wymagania minimalne | Parametry urządzenia oferowanego
Producent oferowanego rozwiązania
Typ oferowanego rozwiązania
Numer katalogowy oferowanego rozwiązania
Podstawowe funkcje urządzenia | • drukarka
• Kopiarka
• Skaner
• Faks
Technologia druku | Laserowa
Maks. rozmiar nośnika | A4
Prędkość procesora | 500 MHz
Maksymalna szybkość druku (mono) | 25 str./min.
Druk w kolorze | Nie
Zainstalowana pamięć | 128 MB
Maksymalna wielkość pamięci | 128 MB
Wydajność | 8000 str./mies.
Obsługiwane języki drukarek | • HP PCL 6
• HP PCL 5
Rozdzielczość w poziomie (mono) | 600 dpi
Rozdzielczość w pionie (mono) | 600 dpi
Gramatura papieru | 60-236 g/m2
Pojemność podajnika papieru | 250 szt.
Pojemność podajnika dokumentów | 35 szt.
Pojemność tacy odbiorczej | 100 szt.
Obsługiwane nośniki | • koperty
• przeźrocza
• Papier 10x15
• Papier 13x18
• papier A4
• papier A5
• papier B5
Obsługiwane systemy operacyjne | • Microsoft Windows Vista
• Microsoft Windows 7
• MAC OS 10.5 lub nowszy
• Microsoft Windows XP (32-bit)
Typ skanera | Płaski
Optyczna rozdzielczość skanowania | 1200 x 1200 dpi
Maksymalna rozdzielczość skanowania | interpolowana - 19200 dpi
Poziomy wymiar obszaru skanowania | 356 mm
Pionowy wymiar obszaru skanowania | 216 mm
Głębia koloru | 24 bit
Skalowanie | 25-400 %
Złącze zewnętrzne | • 1x USB 2.0
• 1 x RJ45 (karta sieciowa)
Zainstalowane opcje | • ADF (automatyczny podajnik dokumentów) pojemność: 35 arkuszy
• Dupleks
Szybkość wysyłania danych (Upstream) | 33,6 kB/s
Pojemność pamięci faksu | 120 stron
10. Urządzenie wielofunkcyjne dla archiwum dokumentacji – 1 szt
| Wymagania minimalne | Parametry urządzenia oferowanego
Producent oferowanego rozwiązania
Typ oferowanego rozwiązania
Numer katalogowy oferowanego rozwiązania
Podstawowe funkcje urządzenia | • Kopiarka
• drukarka
• Skaner
Technologia druku | Laserowa
Maks. rozmiar nośnika | A4
Prędkość procesora | 800 MHz
Maksymalna szybkość druku (mono) | 42 str./min.
Druk w kolorze | Nie
Zainstalowana pamięć | 1 GB
Maksymalna wielkość pamięci | 1 GB
Pojemność podajnika papieru | 600 szt.
Pojemność podajnika dokumentów | 50 szt.
Obsługiwane nośniki | papier A4
Typ skanera | Kolorowy
Rozdzielczość skanowania (optyczna) | 600 dpi
Szybkość skanowania | Do 40 str./min w czerni
Do 30 str./min w kolorze
Dwustronne skanowanie z automatycznego podajnika dokumentów | Tak
Obsługiwane formaty plików skanowania: | · PDF
· JPEG
· TIFF
· MTIFF
· XPS; PDF/A;
Złącze zewnętrzne | • 1 x USB 2.0
• 1 x RJ45 (karta sieciowa)
Zainstalowane opcje | Dupleks
Cechy dodatkowe | • panel kontrolny LCD
11. Infomat – 1 szt
| Wymagania minimalne | Parametry urządzenia oferowanego
Producent oferowanego rozwiązania
Typ oferowanego rozwiązania
Numer katalogowy oferowanego rozwiązania
Monitor | - przekątna monitora min : 19'' - rodzaj wyświetlacza: TN - czas reakcji matrycy max [msec] : 5 - kąt widzenia obrazu (poziom/pion) min: 170 poziomo / 160 pionowo (CR 10:1) - jasność min [cd/m2] min: 250 - kontrast min (typ.): 1000:1 - naturalna rozdzielczość pracy min:1280x1024@ 60 Hz
Obudowa | - wolnostojąca z przeznaczeniem do użytkowania wewnątrz budynków odporna na akty wandalizmu, uniemożliwiająca dostęp z zewnątrz do podzespołów wewnętrznych i jakichkolwiek połączeń - konstrukcja zewnętrzna infokiosku powinna być wykonana z blachy stalowej o konstrukcji samonośnej zapewniającej sztywność obudowy - monitor zabudowany w poszyciu obudowy - dostęp serwisowy realizowany przez drzwi uchylne zamykane na min. dwa zamki patentowe w systemie jednego klucza - zapewniająca utrzymanie poprzez system wentylacyjny odpowiedniej temperatury dla pracy zamontowanych podzespołów. - na froncie obudowy logo lub grafika zgodna z wymaganiami Zamawiającego - kolorystyka dopasowana do wymagań Zamawiającego
Nakładka dotykowa | - przekątna min : 19” - technologia detekcji dotyku – pojemnościowa - twardość powierzchni –min 7H w skali Mohsa - przejrzystość min. 90% - odporna na zadrapania, porysowanie itp.,
Jednostka sterująca
Procesor | procesor uzyskujący w teście CPU PassMark min 1600 pkt http://www.cpubenchmark.net/cpu_list.php
Pamięć RAM | 2 GB
Dysk twardy | 250 GB
Karta dźwiekowa | zintegrowana
Karta sieciowa | zintegrowana (10/100/1000 Mbti/s)
Kart graficzna | zintegrowana
Wyposażenie dodatkowe | - głośniki 2 szt. zamontowane nad monitorem w profilu panelu frontowego, podłączone do jednostki centralnej. - kamera internetowa
Zasilanie | 230V, 50HZ, pobór mocy max. 300W
12. Sprzęt do elektronicznej inwentaryzacji
12.1. Czytnik kodów kreskowych – 1 szt.
| Wymagania minimalne | Parametry urządzenia oferowanego
Producent oferowanego rozwiązania
Typ oferowanego rozwiązania
Numer katalogowy oferowanego rozwiązania
Podstawowe funkcje urządzenia | Przenośny komputer ze zintegrowanym czytnikiem kodów kreskowych
Wyświetlacz | 3,5” Color VGA, super jasność 650+ NITS
Panel dotykowy | Szklany, reagujący na siłę nacisku
Podświetlenie wyświetlacza | Podświetlenie diodowe LED
Akumulator | Akumulator litowo-jonowy 3,7 V 3600 mA/h
Akumulator zapasowy | Akumulator Ni-MH (z możliwością ładowania) 18 mAh 2,4 V (niedostępny dla użytkownika)
Gniazdo rozszerzeń | Gniazdo kart microSD z obsługą kart SDHC (maks. 32GB)
Komunikacja (interfejs) | USB 1.1 dla hosta i dla klienta
Obsługa WLAN | IEEE®802.11 a/b/g
Bezpieczeństwo WLAN | WPA 2, WEP (40 lub 128 bitów), TKIP , TLS , TTLS (MS -CHAP ), TTLS (MS -CHAP v2), TTLS (CHAP ), TTLS -MD 5, TTLS -PAP , PEAP -TLS , PEAP (MS -CHAP v2), AES , LEAP , certyfikat CCXv4; certyfikat FIPS 140-2
Antena | Wewnętrzna
Bluetooth | Klasa II , wersja 2.1 o zwiększonej prędkości przesyłania danych (EDR ); wbudowana antena
Powiadomienie | Sygnał dźwiękowy i kolorowe diody LED
Klawiatura | QWERTY
Dźwięk | Zgodność z VoWLAN ; TEAM Express; obsługa zestawów słuchawkowych Bluetooth; tryby zestawu słuchawkowego, słuchawki i głośnika
Zainstalowana pamięć RAM | 256 MB
Zainstalowana pamięć flash | 1 GB
Procesor | 800 MHz
Preinstalowany system operacyjny | System dedykowany dla urządzenia
Temperatura pracy urządzenia | -10⁰C do 50⁰C
Maksymalna wilgotność pracy | 95% bez kondensacji
Odporność na upadki | Wielokrotne upuszczenie z wys. 6 stóp/1,8 m wg specyfikacji MIL -STD 810G
Odporność na wielokrotny upadek | 1000 wstrząsów 0,5 m (1,6 stopy) (2000 upadków)
Szczelność | Kategoria IP 64 zgodnie z wymaganiami obowiązującej normy IE C dot. szczelności
Zegar | Zintegrowany zegar (czas rzeczywisty)
Opcje skanowania | · wbudowany kolorowy aparat fotograficzny 3,2 MP z funkcją automatycznej regulacji ostrości i lampą błyskową;
· wbudowany rejestrator kodów kreskowych 1D oraz 2D;
Parametry czytnika 2D
Rozdzielczość czujnika | 752 pikseli (poziom) x 480 pikseli (pion)
Obrót | 360⁰
Kąt nachylenia | ±60⁰ z pozycji naturalnej
Ustawienie ukośne | ±60⁰ z pozycji naturalnej
Element celowniczy (VLD) | 655nm ± 10nm
Element podświetlający | 625nm ± 5nm
Pole widzenia | Poziomo: 40⁰; pionowo: 25⁰
Parametry czytnika 1D
Rozdzielczość optyczna | 0,005 cala – minimalna szerokość elementu
Obrót | ±35⁰ od pionu
Kąt nachylenia | ±60⁰ z pozycji naturalnej
Ustawienie ukośne | ±40⁰ z pozycji naturalnej
Szybkość skanowania | 104 (±12) skanów na sekundę (dwukierunkowo)
Zakresy
Daleki
5 milicali Code 39: | 36 mm
100% UP C/EAN : | 41 mm
5 milicali PD F417: | 71 mm
Detektor ruchu: | Czujnik ruchu: 3-osiowy czujnik przyspieszenia umożliwiający wykrywanie ruchu i dynamiczne ustawianie obrazu, zarządzanie energią i wykrywanie upadków
Dodatkowe wymagania: | zakres dostawy obejmuje również:
· stację dokującą z zasilaczem (dla oferowanego urządzenia)
· kabel komunikacyjny
· 3 letnią gwarancję Producenta
· Kartę pamięci micro SD 2GB
12.2. Drukarka kodów kreskowych – 1 szt.
| Wymagania minimalne | Parametry urządzenia oferowanego
Producent oferowanego rozwiązania
Typ oferowanego rozwiązania
Numer katalogowy oferowanego rozwiązania
Podstawowe funkcje urządzenia
Drukarka kodów kreskowych
Technologia druku | Termotransferowy
Rozdzielczość | 8 punktów na mm/203 dpi
Szerokość druku | 104 mm
Maksymalna długość druku | 990 mm
Maksymalna szybkość druku | 127 mm na sekundę
Rodzaje nośników | · etykiety termiczne na rolce lub składanka typu die-cut,
· nośnik ciągły z czarnym znacznikiem lub bez,
· metki/przewieszki,
· ciągły papier paragonowy.
Pamięć flash: | 4 MB
Pamięć SDRAM: | 8 MB
Czujniki nośników | Stały czujnik refleksyjny
Interfejsy: | · Interfejs szeregowy RS-232, DB-9
· USB 1.1, dwukierunkowy
Języki programowania | EPL i ZPL
Obsługa czcionek i grafiki: | · 16 rezydentnych rozszerzalnych czcionek bitmapowych ZPL II,
· Jedna rezydentna skalowalna czcionka ZPL,
· Pięć rezydentnych rozszerzalnych czcionek EPL2,
· Wbudowana obsługa czcionek OpenType™,
· Druk wielojęzyczny – zgodność ze standardem Unicode™,
· Obsługa czcionek i grafiki definiowanych przez użytkownika.
Kody kreskowe: | · Kody liniowe: Codabar, Code 11 (ZPL), Code 39, Code 93, Code 128, EAN-8, EAN-13, EAN-14 (ZPL), German Post Code (EPL), GS1 DataBar (RSS), Industrial 2-of-5 (ZPL), Interleaved 2-of-5, ISBT-128 (ZPL), Japanese Postnet (EPL), Logmars (ZPL), MSI, Plessey, Postnet, Standard 2-of-5 (ZPL), UCC/EAN-128 (EPL), UPC-A, UPC-A i UPC-E z rozszerzeniami 2- lub 5-cyfrowymi EAN, UPC-E, UPC i rozszerzenia 2- lub 5-cyfrowe EAN (ZPL)
· • Dwuwymiarowe: Codablock (ZPL), Code 49 (ZPL), Data Matrix, (ZPL), MaxiCode, MicroPDF417, PDF417, QR Code
Dodatkowe wymagania: | · Wymiana głowicy drukującej i wałka bez pomocy narzędzi,
· Łatwe i szybkie ładowanie kalki,
· Automatyczna kalibracja nośników,
· W zakresie dostawy powinien być komplet materiałów eksploatacyjnych zawierający:
o Etykiety foliowe 50x30 1000 szt.
o Taśmę termotransferową niezbędną do wydruku podanej ilości etykiet.
Gwarancja: | · 12 miesięcy, czas naprawy nie dłuższy niż 14 dni.
13. Sprzęt i oprogramowanie do realizacji funkcji bezpieczeństwa
| Wymagania minimalne | Parametry urządzenia oferowanego
Producent oferowanego rozwiązania
Typ oferowanego rozwiązania
Numer katalogowy oferowanego rozwiązania
Przepustowość Firewall + IPS: | 850 Mbps
Przepustowość IPSec VPN AES: | 190 Mbps
Liczba portów 10/100/1000: | 6
Równoległe sesje: | 400 000
Nowe sesje / sekundę: | 8 500
Obsługa VLAN: | 128
Liczba tuneli IPSec VPN: | 1 000
Liczba tuneli SSL VPN: | 512
Maksymalna liczba reguł filtrowania: | 8 000
14. Przełączniki sieciowe
14.1. Przełącznik centralny (szkielet sieci):
| Wymagania minimalne | Parametry urządzenia oferowanego
Producent oferowanego rozwiązania
Typ oferowanego rozwiązania
Numer katalogowy oferowanego rozwiązania
Ilość i rodzaj interfejsów sieciowych: | · 24 porty SFP
· 4 porty 1000Base-T
· 4 x slot na moduły 10Gbps lub moduły służące do łączenia przełącznika w stos
· Port konsoli RS232
Metoda przekazywania ramek | Store-and-forward
Prędkość magistrali wewnętrznej: | 140 Gb/s
Przepustowość: | 105 Mp/s
Pamięć systemowa: | 256 MB
Ilość pamięci Flash: | 32MB
Rozmiar tablicy adresów MAC: | 8000
Ilość VLAN | 1024
Wsparcie dla ramek Jumbo | do 9K
Obsługiwane protokoły i standardy: | · IEEE 802.3i 10BASE-T
· IEEE 802.3u 100BASE-TX
· IEEE 802.3u 100BASE-FX
· IEEE 802.3ab 1000BASE-T
· IEEE 802.3z 1000BASE-X
· IEEE 802.3x
· IEEE 802.3ae 10000BASE-X
· IEEE 802.1Q (do 4k VLAN ID)
· IEEE 802.1p (CoS)
· IEEE 802.1D Spanning Tree Protocol
· IEEE 802.1v Protocol VLAN & Port VLAN
· IEEE 802.1 Q-inQ
· IEEE 802.1w Rapid Spanning Tree
· IEEE 802.1s Multiple Spanning Tree
· IEEE 802.3ad (LACP) do 48 trunks
· IEEE 802.1x
· IGMP v1, v2, v3 Snooping Support
· Ochrona przed burzami broadcast, multicast oraz unicast
· Filtrowanie multicast
· Port locking
· Limit przepustowości na wejściu co 1Kb/s
· GARP/GVRP/GMRP
· VLAN routing
· Port routing
· RIP v1/v2 (RFC 1058, 2453)
· OSPF v2 (RFC 1583, 2328)
· OSPF Equal Cost Multipath (4 - ECMP routes)
· VRRP (RFC 2338, 2787) 64 instances
· Access Control Lists (ACL) - MAC, IP, TCP
· ACLs – 1,024 Global
· COS
· DiffServ QOS (RFC 2998)
· DNS Caching
· DHCP/Bootp Relay -primary oraz backup (RFC3046, option 82)
Zarządzanie: | · SNMP v1, v2c, v3
· RFC 1157, 1901, 1908
· RFC 768 UDP
· UDP Relay
· RFC 854-859 telnet
· RFC 951 BOOTP
· RFC 1213 MIB II
· RFC 1757 RMON groups 1,2,3, oraz 9
· RFC 1215 SNMP Traps
· RFC 1493 Bridge MIB
· RFC 1643 Ethernet Interface MIB
· RFC 1534 DHCP oraz BOOTP Interoperation
· RFC 2131, 2132 DHCP oraz BootP
· DHCP relay (z serwerami backup)
· RFC 2865 RADIUS (both switch oraz management access)
· RFC 2866 RADIUS Accounting
· Private Enterprise MIB
· Wsparcie dla Port mirroring
· RFC 2236 IGMP v2
· IGMP Querier
· RFC 2030 (SNTP)
· RFC 1027 Proxy ARP
· SYSLOG
· Firmware upgrade via TFTP lub HTTP
· RFC 1519 CIDR
· Proxy ARP
· DNS lookup
· Port Description
· Dodatkowo przełącznik powinien umożliwiać zarządzanie za pomocą jednego adresu IP grupy przełączników, do której należy
Zasilanie: | · Wbudowany zasilacz.
· Złącze do podłączenia redundantnego zasilacza.
14.2. Przełącznik sieciowy dla potrzeb serwerów.
| Wymagania minimalne | Parametry urządzenia oferowanego
Producent oferowanego rozwiązania
Typ oferowanego rozwiązania
Numer katalogowy oferowanego rozwiązania
Ilość i rodzaj interfejsów sieciowych: | · 24 RJ45 10/100/1000 porty
· 4 współdzielone porty SFP
· wbudowane interfejsy 10 Gigabit SFP+
· 2 opcjonalne interfejsy 10 Gigabit
· RS-232
Metoda przekazywania ramek | Store-and-forward
Prędkość magistrali wewnętrznej: | 140 Gb/s
Przepustowość: | 105 Mp/s
Pamięć systemowa: | 256 MB
Ilość pamięci Flash: | 32MB
Rozmiar tablicy adresów MAC: | 8000
Ilość VLAN | 1024
Wsparcie dla ramek Jumbo | do 9K
Obsługiwane protokoły i standardy: | · IEEE 802.1Q (do 4k VLAN ID)
· IEEE 802.1p (CoS)
· IEEE 802.1D Spanning Tree Protocol
· IEEE 802.1v Protocol VLAN & Port VLAN
· Voice VLAN
· Guest VLAN
· IP subnet VLAN
· VLAN w oparciu o MAC
· IEEE 802.1 Q-in-Q
· IEEE 802.1w Rapid Spanning Tree
· IEEE 802.1s Multiple Spanning Tree
· IEEE 802.3ad (Static lub LACP) do 48 trunks
· IEEE 802.1x
· IGMP v1, v2, v3 snooping support
· IGMP querier
· Ochrona przed burzami broadcast, multicast oraz unicast
· Filtering multicast
· Port locking
· Ograniczenie przepustowości na wejściu co 1 Kb/s
· GARP/GVRP/GMRP
· DHCP snooping
· IP source guard
· Dynamic ARP inspection
· TACACS+
· LLDP
· LLDP-MED
· ISDP
· sFlow
· DoS
· Private group
· Protected port
· DHCP L2 relay
· MLD v1, v2 snooping
Usługi warstwy 3 | · VLAN routing
· Port routing
· RIP v1/v2 (RFC 1058, 2453)
· OSPF v2/v3 (RFC 1583, 2328)
· OSPF equal-cost multi-path (4 - ECMP routes)
· VRRP (RFC 2338, 2787) 64 instances
· Access control lists (ACL) - MAC, IP, TCP
· ACLs – 1,024 Global
· ACL over VLAN
· Dynamic ACL
· COS
· DiffServ QoS (RFC 2998)
· DNS Caching
· DHCP/BOOTP relay -primary oraz backup (RFC 3046, option 82)
· ICMP throttling
· DHCP v4/v6 server
· Captive portal
· Auto VoIP
· IP Helper
Zasilanie: | · Modularny zasilacz pozwalający na szybką wymianę.
· Złącze do podłączenia redundantnego zasilacza.
14.3. Przełączniki sieciowe do punktów dystrybucyjnych
Przełącznik 24 porty 10/100/1000
| Wymagania minimalne | Parametry urządzenia oferowanego
Producent oferowanego rozwiązania
Typ oferowanego rozwiązania
Numer katalogowy oferowanego rozwiązania
Ilość i rodzaj interfejsów sieciowych: | · 24 porty RJ45 10/100/1000 porty
· 4 współdzielone porty SFP
· wbudowane interfejsy 10 Gigabit SFP+
· 2 opcjonalne interfejsy 10 Gigabit
· RS-232
Metoda przekazywania ramek | Store-and-forward
Prędkość magistrali wewnętrznej: | 140 Gb/s
Przepustowość: | 105 Mp/s
Pamięć systemowa: | 256 MB
Ilość pamięci Flash: | 32MB
Rozmiar tablicy adresów MAC: | 8000
Ilość VLAN | 1024
Wsparcie dla ramek Jumbo | do 9K
Obsługiwane protokoły i standardy: | · IEEE 802.1Q (do 4k VLAN ID)
· IEEE 802.1p (CoS)
· IEEE 802.1D Spanning Tree Protocol
· IEEE 802.1v Protocol VLAN & Port VLAN
· Voice VLAN
· Guest VLAN
· IP subnet VLAN
· VLAN w oparciu o MAC
· IEEE 802.1 Q-in-Q
· IEEE 802.1w Rapid Spanning Tree
· IEEE 802.1s Multiple Spanning Tree
· IEEE 802.3ad (Static lub LACP) do 48 trunks
· IEEE 802.1x
· IGMP v1, v2, v3 snooping support
· IGMP querier
· Ochrona przed burzami broadcast, multicast oraz unicast
· Filtering multicast
· Port locking
· Ograniczenie przepustowości na wejściu co 1 Kb/s
· GARP/GVRP/GMRP
· DHCP snooping
· IP source guard
· Dynamic ARP inspection
· TACACS+
· LLDP
· LLDP-MED
· ISDP
· sFlow
· DoS
· Private group
· Protected port
· DHCP L2 relay
· MLD v1, v2 snooping
Usługi warstwy 3 | · VLAN routing
· Port routing
· RIP v1/v2 (RFC 1058, 2453)
· OSPF v2/v3 (RFC 1583, 2328)
· OSPF equal-cost multi-path (4 - ECMP routes)
· VRRP (RFC 2338, 2787) 64 instances
· Access control lists (ACL) - MAC, IP, TCP
· ACLs – 1,024 Global
· ACL over VLAN
· Dynamic ACL
· COS
· DiffServ QoS (RFC 2998)
· DNS Caching
· DHCP/BOOTP relay -primary oraz backup (RFC 3046, option 82)
· ICMP throttling
· DHCP v4/v6 server
· Captive portal
· Auto VoIP
· IP Helper
Zasilanie: | · Modularny zasilacz pozwalający na szybką wymianę.
· Złącze do podłączenia redundantnego zasilacza.
Przełącznik 48 portów 10/100/1000
| Wymagania minimalne | Parametry urządzenia oferowanego
Producent oferowanego rozwiązania
Typ oferowanego rozwiązania
Numer katalogowy oferowanego rozwiązania
Ilość i rodzaj interfejsów sieciowych: | · 48 portów RJ45 10/100/1000 porty
· 4 współdzielone porty SFP
· wbudowane interfejsy 10 Gigabit SFP+
· 2 opcjonalne interfejsy 10 Gigabit
· RS-232
Metoda przekazywania ramek | Store-and-forward
Prędkość magistrali wewnętrznej: | 190 Gb/s
Przepustowość: | 140 Mp/s
Pamięć systemowa: | 256 MB
Ilość pamięci Flash: | 32MB
Rozmiar tablicy adresów MAC: | 8000
Ilość VLAN | 1024
Wsparcie dla ramek Jumbo | do 9K
Obsługiwane protokoły i standardy: | · IEEE 802.1Q (do 4k VLAN ID)
· IEEE 802.1p (CoS)
· IEEE 802.1D Spanning Tree Protocol
· IEEE 802.1v Protocol VLAN & Port VLAN
· Voice VLAN
· Guest VLAN
· IP subnet VLAN
· VLAN w oparciu o MAC
· IEEE 802.1 Q-in-Q
· IEEE 802.1w Rapid Spanning Tree
· IEEE 802.1s Multiple Spanning Tree
· IEEE 802.3ad (Static lub LACP) do 48 trunks
· IEEE 802.1x
· IGMP v1, v2, v3 snooping support
· IGMP querier
· Ochrona przed burzami broadcast, multicast oraz unicast
· Filtering multicast
· Port locking
· Ograniczenie przepustowości na wejściu co 1 Kb/s
· GARP/GVRP/GMRP
· DHCP snooping
· IP source guard
· Dynamic ARP inspection
· TACACS+
· LLDP
· LLDP-MED
· ISDP
· sFlow
· DoS
· Private group
· Protected port
· DHCP L2 relay
· MLD v1, v2 snooping
Usługi warstwy 3 | · VLAN routing
· Port routing
· RIP v1/v2 (RFC 1058, 2453)
· OSPF v2/v3 (RFC 1583, 2328)
· OSPF equal-cost multi-path (4 - ECMP routes)
· VRRP (RFC 2338, 2787) 64 instances
· Access control lists (ACL) - MAC, IP, TCP
· ACLs – 1,024 Global
· ACL over VLAN
· Dynamic ACL
· COS
· DiffServ QoS (RFC 2998)
· DNS Caching
· DHCP/BOOTP relay -primary oraz backup (RFC 3046, option 82)
· ICMP throttling
· DHCP v4/v6 server
· Captive portal
· Auto VoIP
· IP Helper
Zasilanie: | · Modularny zasilacz pozwalający na szybką wymianę.
· Złącze do podłączenia redundantnego zasilacza.
15. Wykonanie sieci strukturalnej
| Wymagania minimalne | Parametry urządzenia oferowanego
Producent oferowanego rozwiązania
Typ oferowanego rozwiązania
Okres gwarancji na wykonane okablowanie strukturalne | 25 lat
Parametry funkcjonalno-użytkowe systemu okablowania | Wymagania opisane zostały w punkcie 15.1 dokumentu "Specyfikacja dostaw"
Panele krosowe | Wymagania opisane zostały w punkcie 15.1.1 dokumentu "Specyfikacja dostaw" W opisie parametrów należy podać numery katalogowe zastosowanych elementów.
Kasety światłowodowe | Wymagania opisane zostały w punkcie 15.1.2 dokumentu "Specyfikacja dostaw" W opisie parametrów należy podać numery katalogowe zastosowanych elementów.
Kable miedziane | Wymagania opisane zostały w punkcie 15.1.3 dokumentu "Specyfikacja dostaw" W opisie parametrów należy podać numery katalogowe zastosowanych elementów.
Gniazda abonenckie | Wymagania opisane zostały w punkcie 15.1.4 dokumentu "Specyfikacja dostaw" W opisie parametrów należy podać numery katalogowe zastosowanych elementów.
Kable światłowodowe stosowane wewnątrz budynków | Wymagania opisane zostały w punkcie 15.1.5 dokumentu "Specyfikacja dostaw" W opisie parametrów należy podać numery katalogowe zastosowanych elementów.
Kable światłowodowe stosowane do połączeń zewnętrznych | Wymagania opisane zostały w punkcie 15.1.6 dokumentu "Specyfikacja dostaw" W opisie parametrów należy podać numery katalogowe zastosowanych elementów.
17. Dostosowanie Wydzielonego Pomieszczenia na Serwery (Serwerownia)
17.1. Klimatyzatory
| Wymagania minimalne | Parametry urządzenia oferowanego
Producent oferowanego rozwiązania
Typ oferowanego rozwiązania
Numer katalogowy oferowanego rozwiązania
moc chłodnicza: | 7,8 kW
max. przepływ powietrza jednostki wewnętrznej/zewnętrznej: | 1040/3320 m3/h
zasilanie | 1 / 220~240 / 50 [Ø/V/Hz]
wymiary jedn. wewn. nie większe niż (wys. x szer. x gł.) | 320x1120x220 [mm];
zestaw pracy całorocznej | TAK
autorestart (w przypadku zaniku prądu urządzenie włącza się samoczynnie po powrocie napięcia) | TAK
układ pracy redundantnej tego samego producenta | TAK
sygnalizacja awarii klimatyzatora | TAK
17.4. Drzwi antywłamaniowe
| Wymagania minimalne | Parametry urządzenia oferowanego
Producent oferowanego rozwiązania
Typ oferowanego rozwiązania
Numer katalogowy oferowanego rozwiązania
Rodzaj drzwi | Jednoskrzydłowe
Wymiary | 1000x2050
Kolor | RAL 9010
Wyposażenie dodatkowe: | - przygotowane do podłączenia do systemu kotroli dostępu Wyposażone w: - samozamykacz - kontraktony - elektro-rygiel eff-eff rewersyjny
UWAGA: *Zamawiający wymaga wypełnienia wszystkich powyższych pozycji z tabeli. Nie wypełninie jakiejkolwiek pozycji spowoduje odrzucenie oferty